## 扉-2 招标控制价扉页
|  | 永成公司试验检测中心办公楼项目 |  |  |  | 工程
招 标 控 制 价
招标控制价 | （小写）： |  | 7348990.09元
| （大写）： |  | 柒佰叁拾肆万捌仟玖佰玖拾元零玖分
招 标 人： |  |  |  | 造价咨询人：
| (单位盖章) |  |  |  | (单位资质专用章)
法定代理人 或其授权人： |  |  |  | 法定代理人 或其授权人：
| (签字或盖章) |  |  |  | (签字或盖章)
编 制 人： |  |  |  | 复 核 人：
| (造价人员签字盖专用章) |  |  |  | (造价工程师签字盖专用章)
编 制 时 间： | 年 月 日 |  |  | 复 核 时 间： | 年 月 日
扉—2

## 表-02 建设项目招标控制价汇总表
建设项目招标控制价汇总表
工程名称：永成公司试验检测中心办公楼项目 |  |  |  | 第 1 页 共 1 页
序号 | 单项工程名称 | 金额（元） | 其中: （元）
|  |  | 暂估价 |  | 安全文明施工费 | 规费
1 | 永成公司试验检测中心办公楼项目 | 7348990.09 |  |  | 130019.37 | 240781.52
合计 |  | 7348990.09 |  |  | 130019.37 | 240781.52
建设项目数据：
| 人工费 | 1255849.39
| 材料费 | 2937548.89
| 施工机具使用费 | 99315.12
| 费用 | 892017.09
| 主材费 | 692166.15
设备费
| 增值税 | 569614.12
注：本表适用于建设项目招标控制价或投标报价的汇总。
表-02

## 表-02-1 建设项目招标报价汇总表（含单位工程）
建设项目招标控制价汇总表
工程名称：永成公司试验检测中心办公楼项目 |  |  |  | 第 1 页 共 1 页
序号 | 单位工程名称 | 金额（元） | 其中: （元）
|  |  | 暂估价 |  | 安全文明施工费 | 规费
1.1 | 房屋建筑工程 | 3137950.26 |  |  | 95669.61 | 185940.71
1.2 | 装饰工程 | 2419250.88 |  |  | 23561.26 | 40832.04
1.3 | 安装工程 | 919788.95 |  |  | 10788.5 | 14008.77
1.4 | 暂列金 | 872000
合计 |  | 7348990.09 |  |  | 130019.37 | 240781.52
建设项目数据：
| 人工费 | 1255849.39
| 材料费 | 2937548.89
| 施工机具使用费 | 99315.12
| 费用 | 892017.09
| 主材费 | 692166.15
设备费
| 增值税 | 569614.12
注：本表适用于建设项目招标控制价或投标报价的汇总。
表-02-1

## 表-03 单项工程招标控制价汇总表【永成公司试验检测中心办
单项工程招标控制价汇总表
工程名称：永成公司试验检测中心办公楼项目 |  |  |  | 第 1 页 共 1 页
序号 | 单位工程名称 | 金额（元） | 其中: (元)
|  |  | 暂估价 |  | 安全文明施工费 | 规费
1 | 房屋建筑工程 | 3137950.26 |  |  | 95669.61 | 185940.71
2 | 装饰工程 | 2419250.88 |  |  | 23561.26 | 40832.04
3 | 安装工程 | 919788.95 |  |  | 10788.5 | 14008.77
4 | 暂列金 | 872000
合计 |  | 7348990.09 |  |  | 130019.37 | 240781.52
单项工程数据：
| 人工费 | 1255849.39
| 材料费 | 2937548.89
| 施工机具使用费 | 99315.12
| 费用 | 892017.09
| 主材费 | 692166.15
设备费
| 增值税 | 569614.12
注：本表适用于单项工程招标控制价或投标报价的汇总。暂估价包括分部分项工程中的暂估价和专业工程暂估价。
表-03

## 扉-2 招标控制价扉页【房屋建筑工程】
|  | 房屋建筑工程 |  |  |  | 工程
招标控制价
招标控制价 | （小写）： |  | 3,137,950.26元
| （大写）： |  | 叁佰壹拾叁万柒仟玖佰伍拾元贰角陆分
招 标 人： |  |  |  | 造价咨询人：
| (单位盖章) |  |  |  | (单位资质专用章)
法定代表人 或其授权人： |  |  |  | 法定代表人 或其授权人：
| (签字或盖章) |  |  |  | (签字或盖章)
编 制 人： |  |  |  | 复 核 人：
| (造价人员签字盖专用章) |  |  |  | (造价工程师签字盖专用章)
编 制 时 间： | 年 月 日 |  |  | 复 核 时 间： | 年 月 日
扉-2

## 表4 单位工程招标控制价汇总表【房屋建筑工程】
单位工程招标控制价汇总表
工程名称：房屋建筑工程 |  |  | 标段：永成公司试验检测中心办公楼项目 | 第 1 页 共 1 页
序号 | 汇总内容 | 金额:(元) |  |  | 其中：暂估价(元)
一 | 分部分项工程和单价措施项目 | 3072478.9
1.1 | 其中：人工费 | 782583.51
1.2 | 其中：施工机具使用费 | 87284.97
1.3 | 其中：安全文明施工费 | 95669.61
1.4 | 土石方工程 | 99985.31
1.5 | 砌筑工程 | 312561.51
1.6 | 混凝土及钢筋混凝土工程 | 382480.87
1.7 | 门窗工程 | 254711.3
1.8 | 屋面及防水工程 | 361138.9
1.9 | 楼地面装饰工程 | 14610.89
1.10 | 墙、柱面装饰与隔断、幕墙工程 | 616181.98
1.11 | 其他装饰工程 | 76798.71
1.12 | 消防工程 | 1421.04
1.13 | 防雷接地 | 21035.71
二 | 其他项目费 |  |  |  | －
三 | 甲供费用（单列不计入造价) | 1045537.77
四 | 人工费调整（含税） | 65471.36
4.1 | 人工费价差 | 60065.47
4.2 | 人工费价差增值税 | 5405.89
五 | 含税工程造价 | 3137950.26
单位工程数据：
| 人工费 | 782583.51
| 材料费 | 1296086.19
| 施工机具使用费 | 87284.97
| 费用 | 647703.34
| 主材费 | 5159.66
| 设备费 | 0
| 增值税 | 253733.95
| 招标控制价合计: | 3,137,950.26
注：本表适用于单位工程招标控制价或投标报价的汇总，如无单位工程划分，单项工程也使用本表汇总
表4

## 表5 分部分项工程和单价措施项目清单与计价表【房屋建筑工程】
分部分项工程和单价措施项目清单与计价表
工程名称：房屋建筑工程 |  |  |  |  | 标段：永成公司试验检测中心办公楼项目 |  |  | 第 1 页 共 9 页
序号 | 项目编码 | 项目名称 | 项目特征描述 | 计量单位 |  | 工程量 | 金额（元）
[7 empty] | 综合单价 |  | 合价 | 其中
暂估价
| A.1 | 土石方工程
1 | 010101001001 | 平整场地 | 1.综合 | m2 |  | 951.52 | 1.85 |  | 1760.31
2 | 010101002001 | 挖一般土方 | 1.综合 2.详图纸 3.含工作面及放坡 4.人机辅助开挖 | m3 |  | 3387.48 | 11.62 |  | 39362.52
3 | 010103001001 | 回填方 | 1.密实度要求:满足设计规范要求 2.填方材料品种:原土回填 3.填方来源、运距:自行考虑 | m3 |  | 3215.57 | 17.41 |  | 55983.07
4 | 010103001002 | 房心回填 | 1.密实度要求:满足设计规范要求 2.填方材料品种:原土回填 3.填方来源、运距:自行考虑 | m3 |  | 141.95 | 17.41 |  | 2471.35
5 | 010103002001 | 余方弃置 | 1.废弃料品种:素土 2.运距:自行考虑 | m3 |  | 29.96 | 13.62 |  | 408.06
|  | 分部小计 | [6 empty] | 99985.31
| A.4 | 砌筑工程
6 | 010402001001 | 砌块墙 | 1.600*300*200 2.B06A3.5粉煤灰蒸压加气混凝土砌块 3.水泥砂浆M7.5 | m3 |  | 510.7 | 552.56 |  | 282192.39
7 | 010402001002 | 砌块墙 | 1.600*300*100 2.B06A3.5粉煤灰蒸压加气混凝土砌块 3.水泥砂浆M7.5 | m3 |  | 5.22 | 550.49 |  | 2873.56
8 | 040201022001 | 排水沟、截水沟 | 1.基础、垫层：材料品种、厚度:10cm厚C15厚混凝土 2.砌体材料:蒸压灰砂砖240墙 3.砂浆强度等级:M7.5水泥砂浆 4.盖板材质、规格:预制成品盖板490*360*80mm 6.玻璃纤维布防水层 7.20厚1:2.5水泥砂浆抹灰 | m |  | 143.7 | 191.34 |  | 27495.56
|  | 分部小计 | [6 empty] | 312561.51
本页小计 | [8 empty] | 412546.82
注：为计取规费等的使用，可在表中增设其中：“定额人工费”。
表5
分部分项工程和单价措施项目清单与计价表
工程名称：房屋建筑工程 |  |  |  |  | 标段：永成公司试验检测中心办公楼项目 |  |  | 第 2 页 共 9 页
序号 | 项目编码 | 项目名称 | 项目特征描述 | 计量单位 |  | 工程量 | 金额（元）
[7 empty] | 综合单价 |  | 合价 | 其中
暂估价
| A.5 | 混凝土及钢筋混凝土工程
9 | 010501001001 | 垫层 | 1.商品混凝土 2.C15 | m3 |  | 30.05 | 95.82 |  | 2879.39
10 | 010501003001 | 独立基础 | 1.商品混凝土 2.C30 | m3 |  | 123.94 | 68.72 |  | 8517.16
11 | 010501006001 | 设备基础 | 1.混凝土种类:商品混凝土 2.混凝土强度等级:C30 | m3 |  | 8.54 | 101.94 |  | 870.57
12 | 010502001001 | 矩形柱 | 1.商品混凝土 2.C30 | m3 |  | 93.72 | 163.75 |  | 15346.65
13 | 010502002001 | 构造柱 | 1.现拌混凝土 2.C25 | m3 |  | 54.19 | 604.33 |  | 32748.64
14 | 010503001001 | 基础梁 | 1.商品混凝土 2.C30 | m3 |  | 52.19 | 70.17 |  | 3662.17
15 | 010503005001 | 过梁 | 1.现拌混凝土 2.C25 | m3 |  | 3.5 | 617.69 |  | 2161.92
16 | 010505001001 | 有梁板 | 1.商品混凝土 2.C30 | m3 |  | 460.21 | 83.39 |  | 38376.91
17 | 010505007001 | 天沟 | 1.商品混凝土 2.C30 | m3 |  | 14.63 | 267.84 |  | 3918.5
18 | 010505008002 | 空调板 | 1.商品混凝土 2.C30 | m3 |  | 2.62 | 251.84 |  | 659.82
19 | 010506001001 | 直形楼梯 | 1.商品混凝土 2.C30 | m2 |  | 78.9 | 59.7 |  | 4710.33
20 | 010507001001 | 散水、坡道 | 1.60厚C15现拌混凝土，面加5厚1:1水泥砂浆随打随抹光 2.60厚中砂铺垫 3.素土夯实 | m2 |  | 117.72 | 48.56 |  | 5716.48
21 | 010507004001 | 台阶 | 1.8-10厚地砖、缝宽5-8,1:1水泥砂浆填缝 2.25厚1:3干硬性水泥砂浆 3.素水泥浆一遍 4.80厚C15现拌混凝土台阶 5.300厚3:7灰土 6.素土夯实 | m2 |  | 5.64 | 313.46 |  | 1767.91
22 | 010507005001 | 窗台压顶 | 1.现拌混凝土 2.C25 | m3 |  | 3.51 | 671.81 |  | 2358.05
本页小计 | [8 empty] | 123694.5
注：为计取规费等的使用，可在表中增设其中：“定额人工费”。
表5
分部分项工程和单价措施项目清单与计价表
工程名称：房屋建筑工程 |  |  |  |  | 标段：永成公司试验检测中心办公楼项目 |  |  | 第 3 页 共 9 页
序号 | 项目编码 | 项目名称 | 项目特征描述 | 计量单位 |  | 工程量 | 金额（元）
[7 empty] | 综合单价 |  | 合价 | 其中
暂估价
23 | 010607003001 | 玻璃雨篷 | 1.钢龙骨 点式 夹胶钢化玻璃雨蓬 | m2 |  | 9.72 | 1247.29 |  | 12123.66
24 | 010515001017 | 现浇构件钢筋 | 1.钢筋种类、规格:箍筋钢筋HPB300 Φ6.5 | t |  | 0.538 | 4010.76 |  | 2157.79
25 | 010515001018 | 现浇构件钢筋 | 1.钢筋种类、规格:箍筋钢筋HRB400 Φ6 | t |  | 1.198 | 3799.58 |  | 4551.9
26 | 010515001019 | 现浇构件钢筋 | 1.钢筋种类、规格:箍筋钢筋HRB400 Φ8 | t |  | 15.469 | 3799.58 |  | 58775.7
27 | 010515001009 | 现浇构件钢筋 | 1.钢筋种类、规格:钢筋HRB400 6 | t |  | 1.882 | 1905.12 |  | 3585.44
28 | 010515001002 | 现浇构件钢筋 | 1.钢筋HRB400 8 | t |  | 11.143 | 1905.12 |  | 21228.75
29 | 010515001010 | 现浇构件钢筋 | 1.钢筋HRB400 φ10 | t |  | 19.709 | 1905.12 |  | 37548.01
30 | 010515001003 | 现浇构件钢筋 | 1.钢筋HRB400 φ12 | t |  | 12.022 | 1921.83 |  | 23104.24
31 | 010515001011 | 现浇构件钢筋 | 1.钢筋HRB400 φ14 | t |  | 2.051 | 1921.83 |  | 3941.67
32 | 010515001012 | 现浇构件钢筋 | 1.钢筋HRB400 φ16 | t |  | 14.7 | 1921.83 |  | 28250.9
33 | 010515001013 | 现浇构件钢筋 | 1.钢筋HRB400 φ18 | t |  | 6.202 | 1921.83 |  | 11919.19
34 | 010515001004 | 现浇构件钢筋 | 1.钢筋HRB400 φ20 | t |  | 6.228 | 1362.33 |  | 8484.59
35 | 010515001014 | 现浇构件钢筋 | 1.钢筋HRB400 φ22 | t |  | 11.796 | 1362.33 |  | 16070.04
36 | 010515001015 | 现浇构件钢筋 | 1.钢筋HRB400 φ25 | t |  | 0.573 | 1362.34 |  | 780.62
37 | 010515001016 | 砌体内加固钢筋 | 1.钢筋种类、规格:砌体内加固钢筋HPB300 Φ6.5 | t |  | 0.812 | 9592.07 |  | 7788.76
38 | 010516003001 | 机械连接 | 1.直螺纹连接套筒 2.钢筋直径≤16mm | 个 |  | 922 | 14.38 |  | 13258.36
39 | 010516003005 | 机械连接 | 1.直螺纹连接套筒 2.钢筋直径≤18mm | 个 |  | 263 | 18.02 |  | 4739.26
40 | 010516003002 | 机械连接 | 1.直螺纹连接套筒 2.钢筋直径≤20mm | 个 |  | 10 | 20.81 |  | 208.1
本页小计 | [8 empty] | 258516.98
注：为计取规费等的使用，可在表中增设其中：“定额人工费”。
表5
分部分项工程和单价措施项目清单与计价表
工程名称：房屋建筑工程 |  |  |  |  | 标段：永成公司试验检测中心办公楼项目 |  |  | 第 4 页 共 9 页
序号 | 项目编码 | 项目名称 | 项目特征描述 | 计量单位 |  | 工程量 | 金额（元）
[7 empty] | 综合单价 |  | 合价 | 其中
暂估价
41 | 010516003003 | 机械连接 | 1.直螺纹连接套筒 2.钢筋直径≤22mm | 个 |  | 11 | 24.49 |  | 269.39
|  | 分部小计 | [6 empty] | 382480.87
| A.8 | 门窗工程
42 | 010807001001 | 金属（塑钢、断桥）窗 | 1.C0915、C1521、C1820、C1826、C2120、C2126、C2220、C2226、C3826 2.铝合金隔热断桥平开窗 含中空玻璃 3.5白玻+6A+5白玻 | m2 |  | 378.66 | 584.38 |  | 221281.33
43 | 010807002001 | 消防救援窗 | 1.C2120a、C2126a 2.消防救援窗 | m2 |  | 45.36 | 720.17 |  | 32666.91
44 | 010807001002 | 金属（塑钢、断桥）窗 | 1.C0612 2.铝合金固定磨砂窗 | m2 |  | 2.16 | 353.27 |  | 763.06
|  | 分部小计 | [6 empty] | 254711.3
| A.9 | 屋面及防水工程
45 | 010901001002 | 瓦屋面 | 1.环氧树脂瓦3mm草灰色 | m2 |  | 1003.2 | 71.39 |  | 71618.45
46 | 010902001004 | 屋面卷材防水 | 1、水泥砂浆 1:2找平 2、3厚SBS防水卷材 3、现浇钢筋混凝土屋面，表面清扫干净 | m2 |  | 956.2 | 74.24 |  | 70988.29
47 | 010902001002 | 天沟卷材防水 | 1、水泥砂浆 1:2找平 2、3厚SBS防水卷材 3、现浇钢筋混凝土屋面，表面清扫干净 | m2 |  | 179.52 | 74.24 |  | 13327.56
48 | 010902001003 | 卫生间卷材防水 | 1、1.5厚聚氨酯防水涂料 2、最薄处15厚1:3水泥砂浆或30厚C20细石混凝土找坡层抹平 3、素水泥砂浆一遍 4、现浇钢筋混凝土楼板 | m2 |  | 44.67 | 42.9 |  | 1916.34
本页小计 | [8 empty] | 412831.33
注：为计取规费等的使用，可在表中增设其中：“定额人工费”。
表5
分部分项工程和单价措施项目清单与计价表
工程名称：房屋建筑工程 |  |  |  |  | 标段：永成公司试验检测中心办公楼项目 |  |  | 第 5 页 共 9 页
序号 | 项目编码 | 项目名称 | 项目特征描述 | 计量单位 |  | 工程量 | 金额（元）
[7 empty] | 综合单价 |  | 合价 | 其中
暂估价
49 | 010902001005 | 卫生间卷材防水（下沉式卫生间蹲位处） | 1.1.5厚聚氨酯防水涂料 2.20厚1:3水泥砂浆找平 3.100厚C10轻骨料混凝土填充层找坡，坡向地漏 0.7厚聚乙烯丙纶复合防水卷材用1.3厚专用粘结料满粘（基层处理平整） 4.20厚1:3水泥砂浆找平 5.现浇钢筋混凝土楼板 | m2 |  | 18.03 | 178.46 |  | 3217.63
50 | 010902004001 | 屋面排水管 | 1.水落管 φ≤110mm 2.落水斗 3.弯头落水口 | m |  | 118.7 | 51.63 |  | 6128.48
51 | 010602001001 | 钢屋架 | 1、屋架斜面地面立柱材料：A50x100x5厚 、 B50x50x5厚 | t |  | 6.761 | 9231.42 |  | 62413.63
52 | 010606002001 | 钢檩条 | 2、檩条：80mmx80mmx5厚 | t |  | 14.361 | 9158.73 |  | 131528.52
|  | 分部小计 | [6 empty] | 361138.9
| A.11 | 楼地面装饰工程
53 | 011107001001 | 石材台阶面 | 1.20～40厚石质板材踏步及踢脚板，水泥浆擦缝 2.25厚1:3干硬性水泥砂浆 3.素水泥浆一遍 4.80厚C15混凝土台阶（厚度不包括台阶三角部分） 5.300厚3:7灰土 6.素土夯实 | m2 |  | 5.64 | 422.4 |  | 2382.34
54 | 010501001002 | 垫层（一层地面） | 1.150厚C25混凝土 | m3 |  | 127.62 | 95.82 |  | 12228.55
|  | 分部小计 | [6 empty] | 14610.89
| A.12 | 墙、柱面装饰与隔断、幕墙工程
本页小计 | [8 empty] | 217899.15
注：为计取规费等的使用，可在表中增设其中：“定额人工费”。
表5
分部分项工程和单价措施项目清单与计价表
工程名称：房屋建筑工程 |  |  |  |  | 标段：永成公司试验检测中心办公楼项目 |  |  | 第 6 页 共 9 页
序号 | 项目编码 | 项目名称 | 项目特征描述 | 计量单位 |  | 工程量 | 金额（元）
[7 empty] | 综合单价 |  | 合价 | 其中
暂估价
55 | 011201001004 | 真石漆外墙面 | 1、墙表面打磨平整，除去松散面层，清理干净 2、15厚1:3水泥砂浆 3、5厚1:2水泥防水砂浆，中间压入一层钢丝网 4、满刮腻子两遍 5、刷底漆、真石漆、罩面漆 | m2 |  | 1419.43 | 207 |  | 293822.01
56 | 011201001005 | 墙裙外墙面 | 1、墙表面打磨平整，除去松散面层，清理干净 2、刷专用界面剂一遍 3、15厚1：2水泥砂浆 4、5厚1:2水泥防水砂浆，中间压入一层钢丝网 5、5～7厚面砖，陶瓷墙地砖胶粘剂粘贴，填缝剂填缝 | m2 |  | 128.91 | 204.51 |  | 26363.38
57 | 011201001006 | 内墙抹灰 | 1、墙表面打磨平整，除去松散面层，清理干净 2、刷专用界面剂一遍 3、15厚1：2水泥砂浆 4、5厚1：2水泥砂浆 5、室内内墙面满铺玻纤网，混凝土与砌体墙接缝处另铺钢丝网 | m2 |  | 6489.73 | 45.61 |  | 295996.59
|  | 分部小计 | [6 empty] | 616181.98
| A.15 | 其他装饰工程
58 | 011503001001 | 金属扶手、栏杆、栏板 | 1.楼梯不锈钢栏杆扶手 | m |  | 38.98 | 314.34 |  | 12252.97
59 | 011503001002 | 金属扶手、栏杆、栏板 | 1.空调成品方钢栏杆 | m |  | 71.3 | 133.55 |  | 9522.12
60 | 011207001001 | 墙面装饰板 | 1.龙骨材料种类、规格、中距:轻钢龙骨隔断 2.基层材料种类、规格:石膏板 3.面层材料品种、规格、颜色:石膏板 4.一层轻质隔墙 | m2 |  | 24.01 | 186.11 |  | 4468.5
本页小计 | [8 empty] | 642425.57
注：为计取规费等的使用，可在表中增设其中：“定额人工费”。
表5
分部分项工程和单价措施项目清单与计价表
工程名称：房屋建筑工程 |  |  |  |  | 标段：永成公司试验检测中心办公楼项目 |  |  | 第 7 页 共 9 页
序号 | 项目编码 | 项目名称 | 项目特征描述 | 计量单位 |  | 工程量 | 金额（元）
[7 empty] | 综合单价 |  | 合价 | 其中
暂估价
61 | 011210003001 | 全玻璃隔断 | 1.边框材料种类、规格:铝合金型材 综合 2.玻璃品种、规格、颜色:钢化玻璃 δ10 | m2 |  | 194.87 | 259.43 |  | 50555.12
|  | 分部小计 | [6 empty] | 76798.71
消防工程
62 | 030901013001 | 灭火器 |  | 具 |  | 24 | 59.21 |  | 1421.04
|  | 分部小计 | [6 empty] | 1421.04
防雷接地
63 | 030409001001 | 接地极 | 1.名称:预埋钢板 2.大小：100x100x10 | 块 |  | 10 | 363.98 |  | 3639.8
64 | 030409002001 | 基础接地网 | 1.名称:基础接地网 2.安装部位:基础内 3.安装形式:基础钢筋 | m |  | 339.44 | 5.46 |  | 1853.34
65 | 030409003001 | 避雷引下线 | 1.名称:引下线 2.材质:利用建筑物所有贯通的结构柱作为防雷引下线 3.其他:含断接卡子及接地跨接 | m |  | 169.65 | 17.25 |  | 2926.46
66 | 030409005001 | 避雷网 | 1.名称:接闪器 2.规格:φ10热镀锌圆钢 3.安装形式:沿屋面明敷,做法详15D501 | m |  | 267.59 | 32.41 |  | 8672.59
67 | 030409005002 | 避雷网 | 1.名称:接闪器 2.规格:40*4热镀锌扁钢 3.安装形式:沿屋面暗敷,做法详15D501 | m |  | 61.45 | 17.84 |  | 1096.27
68 | 030409008001 | 等电位端子箱、测试板 | 1.名称:局部等电位联接箱 LEB 2.材质:钢质 3.安装形式:嵌墙，距地0.5m 4.其他:未尽事项详见图纸 | 台 |  | 4 | 38.56 |  | 154.24
69 | 030409008002 | 总等电位端子箱 | 1.名称:总等电位端子箱 2.规格:300x200x120mm 3.其他:未尽事项详见图纸 | 台 |  | 1 | 35.54 |  | 35.54
本页小计 | [8 empty] | 70354.4
注：为计取规费等的使用，可在表中增设其中：“定额人工费”。
表5
分部分项工程和单价措施项目清单与计价表
工程名称：房屋建筑工程 |  |  |  |  | 标段：永成公司试验检测中心办公楼项目 |  |  | 第 8 页 共 9 页
序号 | 项目编码 | 项目名称 | 项目特征描述 | 计量单位 |  | 工程量 | 金额（元）
[7 empty] | 综合单价 |  | 合价 | 其中
暂估价
70 | 030409008003 | 测试卡 | 1.名称:预埋钢板 2.大小：100x100x60 3.安装部位:距地0.5m暗装 | 块 |  | 4 | 356.1 |  | 1424.4
71 | 030414011001 | 接地装置 | 1.接地系统测试 | 系统 |  | 1 | 1233.07 |  | 1233.07
|  | 分部小计 | [6 empty] | 21035.71
措施项目
72 | 011701001001 | 综合脚手架 | 1.建筑结构形式:框架结构 2.檐口高度:12m | m2 |  | 2835 | 55.95 |  | 158618.25
73 | 011702001002 | 基础 | 1.基础类型:基础垫层模板 | m2 |  | 39.72 | 54.16 |  | 2151.24
74 | 011702001001 | 基础 | 1.基础类型:独立基础 | m2 |  | 187.68 | 77.13 |  | 14475.76
75 | 011702001003 | 基础 | 1.基础类型:设备基础 | m2 |  | 18.19 | 108.85 |  | 1979.98
76 | 011702002001 | 矩形柱 | 1.胶合板模板钢支撑 | m2 |  | 873.86 | 99.94 |  | 87333.57
77 | 011702003001 | 构造柱 | 1.胶合板模板钢支撑 | m2 |  | 739.37 | 64.03 |  | 47341.86
78 | 011702005001 | 基础梁 | 1.胶合板模板钢支撑 | m2 |  | 557.19 | 80.07 |  | 44614.2
79 | 011702009001 | 过梁 | 1.胶合板模板钢支撑 | m2 |  | 49.05 | 108.65 |  | 5329.28
80 | 011702014001 | 有梁板 | 1.胶合板模板钢支撑 | m2 |  | 4302.94 | 86.2 |  | 370913.43
81 | 011702023001 | 天沟 | 1.胶合板模板钢支撑 | m2 |  | 197.75 | 111.45 |  | 22039.24
82 | 011702023003 | 空调板 | 1.胶合板模板钢支撑 | m2 |  | 26.22 | 111.12 |  | 2913.57
83 | 011702024001 | 楼梯 | 1.胶合板模板钢支撑 | m2 |  | 78.9 | 236.32 |  | 18645.65
84 | 011702027001 | 台阶 | 1.胶合板模板木支撑 | m2 |  | 5.64 | 80.2 |  | 452.33
85 | 011702029001 | 散水 | 1.胶合板模板木支撑 | m2 |  | 26.7 | 54.16 |  | 1446.07
本页小计 | [8 empty] | 780911.9
注：为计取规费等的使用，可在表中增设其中：“定额人工费”。
表5
分部分项工程和单价措施项目清单与计价表
工程名称：房屋建筑工程 |  |  |  |  | 标段：永成公司试验检测中心办公楼项目 |  |  | 第 9 页 共 9 页
序号 | 项目编码 | 项目名称 | 项目特征描述 | 计量单位 |  | 工程量 | 金额（元）
[7 empty] | 综合单价 |  | 合价 | 其中
暂估价
86 | 011702028001 | 窗台压顶 | 1.胶合板模板木支撑 | m2 |  | 74.44 | 82.27 |  | 6124.18
87 | 011703001001 | 垂直运输 |  | m2 |  | 2835 | 40.07 |  | 113598.45
88 | 011705001001 | 大型机械设备进出场及安拆 |  | 台·次 |  | 1 | 33575.62 |  | 33575.62
|  | 分部小计 | [6 empty] | 931552.68
本页小计 | [8 empty] | 153298.25
合 计 | [8 empty] | 3072478.9
注：为计取规费等的使用，可在表中增设其中：“定额人工费”。
表5

## 表8 发包人提供材料和工程设备一览表【房屋建筑工程】
发包人提供材料和工程设备一览表
工程名称：房屋建筑工程 |  |  |  |  | 标段：永成公司试验检测中心办公楼项目 |  | 第 1 页 共 1 页
序号 | 材料(工程设备) 名称、规格、型号 | 单位 | 数量 | 单价(元) |  | 交货方式 |  | 送达地点 | 备注
1 | 预拌混凝土 C15 | m3 | 41.002 | 444.42
2 | 预拌混凝土 C30 | m3 | 780.971 | 487.03
3 | 预拌混凝土 C25 | m3 | 128.896 | 469.3
4 | 钢筋HRB400 φ16 | kg | 15067.5 | 4.64
5 | 钢筋HRB400 φ14 | kg | 2102.275 | 4.73
6 | 钢筋HRB400 φ22 | kg | 12090.9 | 4.6
7 | 中砂 | m3 | 8.141 | 206.83
8 | 钢筋HRB400 φ18 | kg | 6357.05 | 4.61
9 | 钢筋HPB300 φ6.5 | kg | 548.76 | 4.88
10 | 钢筋HRB400 φ25 | kg | 587.325 | 4.64
11 | 砂子 中砂 | m3 | 0.061 | 206.83
12 | 钢筋HRB400 φ8 | kg | 11365.86 | 4.8
13 | 中(粗)砂 | m3 | 360.67 | 206.83
14 | 钢筋HRB400 φ12 | kg | 12322.55 | 4.8
15 | 钢筋HRB400 φ20 | kg | 6383.7 | 4.59
16 | 钢筋HRB400 φ8 | kg | 15778.38 | 4.8
17 | 钢筋HRB400 φ10 | kg | 20103.18 | 4.8
18 | 钢筋HRB400 φ6 | kg | 3141.6 | 5.16
19 | 碎石 15 | m3 | 61.123 | 135.41
20 | 钢筋 综合 | kg | 57.465 | 4.63
注：此表由招标人填写，供投标人在投标报价、确定总承包服务费时参考
表8

## 单位工程人材机分析表(按类型分)【房屋建筑工程】
单位工程人材机分析表
工程名称：房屋建筑工程 | [5 empty] | 第 1 页 共 6 页
序号 | 名称及规格 |  | 单位 | 数量 | 市场价 |  | 合计
一、 | 人工
1 | 普工 |  | 工日 | 2447.477 | 99 |  | 242300.22
2 | 技工 |  | 工日 | 3676.518 | 152 |  | 558830.74
3 | 高级技工 |  | 工日 | 166.757 | 227 |  | 37853.84
4 | 人工费调整 |  | 元 | -1.351 | 1 |  | -1.35
| 合计 | [5 empty] | 838983.45
二、 | 材料
1 | FL-15胶黏剂 |  | kg | 25.287 | 15.28 |  | 386.39
2 | SBS弹性沥青防水胶 |  | kg | 355.503 | 33.19 |  | 11799.14
3 | SBS改性沥青防水卷材玻纤胎 3 |  | m2 | 1406.816 | 22.83 |  | 32117.61
4 | YJ-III胶 |  | kg | 2141.611 | 12.28 |  | 26298.98
5 | 安全网 |  | m2 | 588.263 | 15.34 |  | 9023.95
6 | 安装孔胶盖 |  | 个 | 185.976 | 0.07 |  | 13.02
7 | 白布 |  | kg | 0.54 | 6.37 |  | 3.44
8 | 白水泥 |  | kg | 28.257 | 0.6 |  | 16.95
9 | 板枋材 |  | m3 | 31.282 | 1551.72 |  | 48540.91
10 | 板枋材 杉木 |  | m3 | 0.024 | 2497.98 |  | 59.95
11 | 扁钢卡子25*4 |  | kg | 21.737 | 3.85 |  | 83.69
12 | 环氧树脂瓦3mm |  | m2 | 1304.16 | 44.27 |  | 57735.16
13 | 玻璃胶 300ml |  | 支 | 20.694 | 17.07 |  | 353.25
14 | 玻璃胶 335g |  | 支 | 122.768 | 17.07 |  | 2095.65
15 | 玻璃纤维布 |  | m2 | 141.577 | 4.39 |  | 621.52
16 | 玻璃纤维网格布 |  | m2 | 6814.217 | 5.86 |  | 39931.31
17 | 不锈钢单爪件 250系列 90° |  | 套 | 0.233 | 139.46 |  | 32.49
18 | 不锈钢法兰底座 63 |  | 个 | 51.633 | 1.9 |  | 98.1
19 | 不锈钢焊丝 1.1~3 |  | kg | 3.13 | 58.96 |  | 184.54
20 | 不锈钢双爪件 250系列 90° |  | 套 | 1.779 | 242.99 |  | 432.28
21 | 不锈钢水槽 1.2 |  | m | 1.341 | 171.12 |  | 229.47
22 | 不锈钢四爪件 250系列 |  | 套 | 3.081 | 443.2 |  | 1365.5
23 | 不锈钢装饰圆管 φ25.4*1.5 |  | m | 123.956 | 11.66 |  | 1445.33
24 | 不锈钢装饰圆管 φ45*1.5 |  | m | 47.848 | 21.95 |  | 1050.26
25 | 不锈钢装饰圆管 φ63.5*2 |  | m | 41.319 | 42.61 |  | 1760.6
26 | 草袋 |  | 条 | 20 | 1.84 |  | 36.8
27 | 消防救援窗 |  | m2 | 43.364 | 616.35 |  | 26727.4
28 | 成品腻子粉 |  | kg | 2317.872 | 1.21 |  | 2804.63
29 | 抽芯铆钉 φ4*13 |  | 百个 | 2.245 | 6.76 |  | 15.18
30 | 醇酸漆稀释剂 |  | kg | 44.286 | 14.62 |  | 647.46
31 | 醇酸清漆 |  | kg | 392.827 | 17.66 |  | 6937.32
32 | 挡脚板 |  | m3 | 0.425 | 1594.83 |  | 677.8
33 | 低合金钢焊条 E43系列 |  | kg | 317.401 | 7.16 |  | 2272.59
编制人: |  | 审核人: |  |  |  | 编制日期:
单位工程人材机分析表
工程名称：房屋建筑工程 | [5 empty] | 第 2 页 共 6 页
序号 | 名称及规格 |  | 单位 | 数量 | 市场价 |  | 合计
34 | 低碳钢焊条综合 |  | kg | 55.573 | 4.01 |  | 222.85
35 | 电 |  | kW·h | 501.123 | 1.24 |  | 621.39
36 | 电焊条 |  | kg | 19.242 | 4.74 |  | 91.21
37 | 垫木 |  | m3 | 0.289 | 1855.33 |  | 536.19
38 | 垫木 60*60*60 |  | 块 | 113.91 | 0.5 |  | 56.96
39 | 吊装夹具 |  | 套 | 0.422 | 102.67 |  | 43.33
40 | 镀锌薄钢板 δ0.552 |  | m2 | 13.844 | 16.26 |  | 225.1
41 | 镀锌扁钢支架40*3 |  | kg | 74.925 | 4.27 |  | 319.93
42 | 镀锌垫圈 |  | 个 | 4353.888 | 0.05 |  | 217.69
43 | 镀锌钢材 |  | kg | 514.966 | 3.9 |  | 2008.37
44 | 镀锌钢材 加工件 |  | kg | 169.974 | 4.71 |  | 800.58
45 | 镀锌螺栓 |  | 套 | 310.992 | 0.67 |  | 208.36
46 | 镀锌轻钢龙骨 75*40 |  | m | 25.451 | 6.28 |  | 159.83
47 | 镀锌轻钢龙骨 75*50 |  | m | 47.72 | 9.03 |  | 430.91
48 | 镀锌铁丝 8# |  | kg | 10 | 4.03 |  | 40.3
49 | 镀锌铁丝 φ0.7 |  | kg | 524.013 | 4.2 |  | 2200.85
50 | 镀锌铁丝 φ4.0 |  | kg | 600.708 | 4.73 |  | 2841.35
51 | 对拉螺栓 |  | kg | 202.236 | 6.81 |  | 1377.23
52 | 二甲苯 |  | kg | 3.618 | 8.34 |  | 30.17
53 | 二氧化碳气体 |  | m3 | 4.834 | 1.03 |  | 4.98
54 | 防滑木条 |  | m3 | 0.057 | 2586.21 |  | 147.41
55 | 防水粉 |  | kg | 76.805 | 6.59 |  | 506.14
56 | 防水剂GQT |  | kg | 3.808 | 13.86 |  | 52.78
57 | 防锈漆 |  | kg | 7.582 | 16.62 |  | 126.01
58 | 防锈漆C53-1 |  | kg | 1.584 | 16.62 |  | 26.33
59 | 粉状型建筑胶粘剂 |  | kg | 569.847 | 1.77 |  | 1008.63
60 | 改性沥青嵌缝油膏 |  | kg | 73.47 | 5.13 |  | 376.9
61 | 钢管 φ48*3.5 |  | km·天 | 2640.746 | 20.84 |  | 55033.15
62 | 钢管底座 |  | 千个·天 | 50.888 | 82.11 |  | 4178.41
63 | 钢筋 综合 |  | kg | 57.465 | 4.63 |  | 266.06
64 | 钢筋HPB300 φ6.5 |  | kg | 548.76 | 4.88 |  | 2677.95
65 | 钢筋HRB400 φ10 |  | kg | 20103.18 | 4.8 |  | 96495.26
66 | 钢筋HRB400 φ12 |  | kg | 12322.55 | 4.8 |  | 59148.24
67 | 钢筋HRB400 φ14 |  | kg | 2102.275 | 4.73 |  | 9943.76
68 | 钢筋HRB400 φ16 |  | kg | 15067.5 | 4.64 |  | 69913.2
69 | 钢筋HRB400 φ18 |  | kg | 6357.05 | 4.61 |  | 29306
70 | 钢筋HRB400 φ20 |  | kg | 6383.7 | 4.59 |  | 29301.18
71 | 钢筋HRB400 φ22 |  | kg | 12090.9 | 4.6 |  | 55618.14
72 | 钢筋HRB400 φ25 |  | kg | 587.325 | 4.64 |  | 2725.19
73 | 钢筋HRB400 φ8 |  | kg | 11365.86 | 4.8 |  | 54556.13
编制人: |  | 审核人: |  |  |  | 编制日期:
单位工程人材机分析表
工程名称：房屋建筑工程 | [5 empty] | 第 3 页 共 6 页
序号 | 名称及规格 |  | 单位 | 数量 | 市场价 |  | 合计
74 | 钢筋HRB400 φ6 |  | kg | 3141.6 | 5.16 |  | 16210.66
75 | 钢筋HRB400 φ8 |  | kg | 15778.38 | 4.8 |  | 75736.22
76 | 钢锯条 |  | 条 | 56.063 | 0.59 |  | 33.08
77 | 钢丝绳 φ12 |  | kg | 92.832 | 8.07 |  | 749.15
78 | 钢丝绳 φ8 |  | m | 12.276 | 6.02 |  | 73.9
79 | 钢丝网 20# 10*10 |  | m2 | 1625.758 | 45.69 |  | 74280.88
80 | 钢屋架 成品 |  | t | 6.761 | 7000 |  | 47327
81 | 镀锌方钢80mmx80mmx5 |  | t | 14.361 | 7000 |  | 100527
82 | 钢支撑及配件 |  | kg | 3785.367 | 3.86 |  | 14611.52
83 | 隔离剂 |  | kg | 722.27 | 3.45 |  | 2491.83
84 | 硅酮耐候密封胶 |  | kg | 390.409 | 37.25 |  | 14542.74
85 | 焊丝 φ3.2 |  | kg | 7.315 | 10.52 |  | 76.95
86 | 红丹防锈漆 |  | kg | 259.743 | 15.51 |  | 4028.61
87 | 化学螺栓 M16*150 |  | 套 | 3.558 | 6.16 |  | 21.92
88 | 环氧富锌底漆 |  | kg | 37.612 | 37.01 |  | 1392.02
89 | 环氧树脂 |  | kg | 0.752 | 23.23 |  | 17.47
90 | 夹胶钢化玻璃 8+1.52PVB+8 |  | m2 | 10.206 | 207.76 |  | 2120.4
91 | 建筑胶 |  | kg | 337.55 | 2.47 |  | 833.75
92 | 胶合板模板 |  | m2 | 1803.923 | 32.36 |  | 58374.95
93 | 金属结构铁件 |  | kg | 41.377 | 3.85 |  | 159.3
94 | 成品方钢栏杆 |  | m | 71.3 | 95 |  | 6773.5
95 | 金属清洗剂 |  | kg | 1.38 | 10.95 |  | 15.11
96 | 锯木屑 |  | m3 | 0.1 | 17.24 |  | 1.72
97 | 聚氨酯发泡密封胶 750ml/支 |  | 支 | 578.001 | 20.09 |  | 11612.04
98 | 聚氨酯甲乙料 |  | kg | 93.193 | 10.55 |  | 983.19
99 | 聚合物胶乳 |  | kg | 625.53 | 2.76 |  | 1726.46
100 | 聚氯乙烯防水卷材 1.30.7mm |  | m2 | 24.414 | 19.72 |  | 481.44
101 | 扣件 |  | 千个·天 | 942.184 | 6.14 |  | 5785.01
102 | 梁卡具 模板用 |  | kg | 95.558 | 5.22 |  | 498.81
103 | 六角螺栓 |  | kg | 76.171 | 5.86 |  | 446.36
104 | 铝合金隔热断桥平开窗 含中空玻璃 |  | m2 | 359.878 | 423.01 |  | 152231.99
105 | 铝合金固定窗 |  | m2 | 2.001 | 188.38 |  | 376.95
106 | 铝合金门窗配件 地脚 3*30*300 |  | 个 | 2717.671 | 0.56 |  | 1521.9
107 | 铝合金型材 综合 |  | kg | 802.356 | 21.39 |  | 17162.39
108 | 美纹纸 2.2 100m/卷 |  | 卷 | 12.442 | 18.82 |  | 234.16
109 | 棉纱 |  | kg | 1.664 | 7.01 |  | 11.66
110 | 面砖 200*150 |  | m2 | 134.066 | 32.35 |  | 4337.04
111 | 木脚手板 |  | m3 | 7.258 | 1232.76 |  | 8947.37
112 | 木支撑 |  | m3 | 14.494 | 1854.99 |  | 26886.23
113 | 尼龙帽 |  | 个 | 2436.12 | 0.97 |  | 2363.04
编制人: |  | 审核人: |  |  |  | 编制日期:
单位工程人材机分析表
工程名称：房屋建筑工程 | [5 empty] | 第 4 页 共 6 页
序号 | 名称及规格 |  | 单位 | 数量 | 市场价 |  | 合计
114 | 黏土 |  | m3 | 3.97 | 28.24 |  | 112.11
115 | 膨胀螺栓 M6*85 |  | 套 | 185.976 | 1.21 |  | 225.03
116 | 膨胀螺栓 M8 |  | 套 | 730.579 | 0.72 |  | 526.02
117 | 钢化玻璃 δ10 |  | m2 | 204.614 | 90.11 |  | 18437.77
118 | 其他材料费 |  | 元 | 4951.757 | 1 |  | 4951.76
119 | 气排钉 |  | 盒 | 0.441 | 4.31 |  | 1.9
120 | 汽油综合 |  | kg | 10 | 8.07 |  | 80.7
121 | 汽油综合 |  | kg | 4 | 8.07 |  | 32.28
122 | 铅油厚漆 |  | kg | 0.926 | 9.99 |  | 9.25
123 | 墙纸刀片 |  | 盒 | 3.353 | 17.11 |  | 57.37
124 | 清油 |  | kg | 0.329 | 15.52 |  | 5.11
125 | 热轧圆盘条φ10以内 |  | kg | 50.909 | 4.34 |  | 220.95
126 | 润滑冷却液 |  | kg | 12.06 | 19.47 |  | 234.81
127 | 砂纸 |  | 张 | 114.69 | 0.43 |  | 49.32
128 | 中砂 |  | m3 | 8.141 | 206.83 |  | 1683.8
129 | 砂子中砂 |  | m3 | 0.061 | 206.83 |  | 12.62
130 | 伸缩节 |  | 只 | 32.049 | 16.84 |  | 539.71
131 | 生石灰 |  | kg | 838.836 | 0.39 |  | 327.15
132 | 石膏顶角线 80*30 |  | m | 33.934 | 3.94 |  | 133.7
133 | 石料切割锯片 |  | 片 | 0.541 | 30.95 |  | 16.74
134 | 石油沥青10# |  | kg | 183.401 | 2.8 |  | 513.52
135 | 石油沥青玛蹄脂 |  | kg | 0.07 | 1.03 |  | 0.07
136 | 石油沥青砂浆 1:2:7 |  | m3 | 0.589 | 1128.32 |  | 664.58
137 | 铈钨棒 |  | g | 17.198 | 0.39 |  | 6.71
138 | 水 |  | m3 | 621.953 | 3.11 |  | 1934.27
139 | 水泥32.5 |  | kg | 146645.447 | 0.47 |  | 68923.36
140 | 水泥32.5 |  | kg | 566.004 | 0.47 |  | 266.02
141 | 水泥42.5 |  | kg | 19495.08 | 0.49 |  | 9552.59
142 | 水泥P.C 32.5 |  | kg | 4.793 | 0.47 |  | 2.25
143 | 塑料薄膜 |  | m2 | 3777.312 | 1.47 |  | 5552.65
144 | 塑料管卡子 φ110 |  | 个 | 10 | 1.53 |  | 15.3
145 | 塑料管卡子 φ110以内 |  | 个 | 72.644 | 1.28 |  | 92.98
146 | 塑料落水斗 ф110 |  | 个 | 10.2 | 18.5 |  | 188.7
147 | 塑料膨胀螺栓 |  | 套 | 2732.524 | 0.43 |  | 1174.99
148 | 塑料膨胀螺栓 |  | 个 | 12.055 | 0.43 |  | 5.18
149 | 塑料水落管 φ110以内 |  | m | 124.635 | 8.03 |  | 1000.82
150 | 塑料粘胶带 20mm*50m |  | 卷 | 265.613 | 14.87 |  | 3949.67
151 | 碎石15 |  | m3 | 61.123 | 135.41 |  | 8276.67
152 | 陶瓷地砖 综合 |  | m2 | 8.848 | 54.99 |  | 486.55
153 | 陶粒混凝土 |  | m3 | 1.821 | 378.64 |  | 689.5
编制人: |  | 审核人: |  |  |  | 编制日期:
单位工程人材机分析表
工程名称：房屋建筑工程 | [5 empty] | 第 5 页 共 6 页
序号 | 名称及规格 |  | 单位 | 数量 | 市场价 |  | 合计
154 | 花岗岩饰面板 |  | m2 | 9.018 | 153.45 |  | 1383.81
155 | 铁件 综合 |  | kg | 43.443 | 3.88 |  | 168.56
156 | 铜芯塑料绝缘电线BV-4 |  | m | 9.21 | 2.4 |  | 22.1
157 | 土工布 |  | m2 | 279.654 | 4.87 |  | 1361.91
158 | 稀释剂 |  | kg | 3.016 | 11.21 |  | 33.81
159 | 橡胶垫圈 |  | 个 | 4353.888 | 0.04 |  | 174.16
160 | 氩气 |  | m3 | 8.852 | 16.12 |  | 142.69
161 | 氧气 |  | m3 | 3.159 | 2.16 |  | 6.82
162 | 液化石油气 |  | kg | 331.801 | 6.9 |  | 2289.43
163 | 硬聚氯乙烯塑料弯头 φ100 |  | 个 | 10.1 | 8.64 |  | 87.26
164 | 硬塑料管 φ20 |  | m | 1324.031 | 14.17 |  | 18761.52
165 | 油漆溶剂油 |  | kg | 22.737 | 11.03 |  | 250.79
166 | 原木 |  | m3 | 0.17 | 1529.71 |  | 260.05
167 | 圆钉 |  | kg | 357.343 | 5.92 |  | 2115.47
168 | 圆钢 φ10 |  | t | 0.13 | 4776.73 |  | 620.97
169 | 圆钢 综合 |  | t | 0.828 | 4610.62 |  | 3817.59
170 | 真石面漆 |  | kg | 442.862 | 19.5 |  | 8635.81
171 | 真石漆 |  | kg | 5904.829 | 6.47 |  | 38204.24
172 | 枕木 |  | m3 | 0.05 | 1821.54 |  | 91.08
173 | 蒸压粉煤灰加气混凝土砌块 600*300*150以内 |  | m3 | 4.656 | 249.54 |  | 1161.86
174 | 蒸压粉煤灰加气混凝土砌块 600*300*150以外 |  | m3 | 476.279 | 249.54 |  | 118850.66
175 | 蒸压灰砂砖 240*115*53 |  | 千块 | 26.784 | 383.36 |  | 10267.91
176 | 直螺纹连接套筒16 |  | 只 | 931.22 | 4.19 |  | 3901.81
177 | 直螺纹连接套筒18 |  | 只 | 265.63 | 7.5 |  | 1992.23
178 | 直螺纹连接套筒20 |  | 只 | 10.1 | 9.5 |  | 95.95
179 | 直螺纹连接套筒22 |  | 只 | 11.11 | 12.16 |  | 135.1
180 | 纸面石膏板 |  | m2 | 101.802 | 15.29 |  | 1556.55
181 | 中(粗)砂 |  | m3 | 360.67 | 206.83 |  | 74597.38
182 | 自攻螺钉 |  | 百个 | 15.504 | 3.5 |  | 54.26
183 | 汽油【机械】 |  | kg | 1.29 | 8.07 |  | 10.41
184 | 柴油【机械】 |  | kg | 1896.952 | 6.56 |  | 12444.01
185 | 电【机械】 |  | kW·h | 25374.456 | 1.24 |  | 31464.33
186 | 电【机械】 |  | kW·h | 793.008 | 1.24 |  | 983.33
187 | 预拌混凝土 C15 |  | m3 | 41.002 | 444.42 |  | 18222.11
188 | 预拌混凝土 C25 |  | m3 | 128.896 | 469.3 |  | 60490.89
189 | 预拌混凝土 C30 |  | m3 | 780.971 | 487.03 |  | 380356.31
190 | 胶粘剂DTA砂浆 |  | m3 | 0.008 | 440.71 |  | 3.53
| 合计 | [5 empty] | 2341620.02
编制人: |  | 审核人: |  |  |  | 编制日期:
单位工程人材机分析表
工程名称：房屋建筑工程 | [5 empty] | 第 6 页 共 6 页
序号 | 名称及规格 |  | 单位 | 数量 | 市场价 |  | 合计
三、 | 配比
1 | 碎石混凝土 C15 坍落度10~30 石子最大粒径15mm |  | m3 | 7.831 | 380.41 |  | 2978.99
2 | 碎石混凝土 C25 坍落度10~30 石子最大粒径15mm |  | m3 | 60.17 | 388.8 |  | 23394.1
3 | 水泥砂浆M7.5 |  | m3 | 47.123 | 357.73 |  | 16857.31
4 | 水泥砂浆1:1 |  | m3 | 9.77 | 526.01 |  | 5139.12
5 | 水泥砂浆 1:2 |  | m3 | 183.228 | 503.9 |  | 92328.59
6 | 水泥砂浆 1:2.5 |  | m3 | 4.655 | 472.97 |  | 2201.68
7 | 水泥砂浆 1:3 |  | m3 | 41.545 | 434.81 |  | 18064.18
8 | 水泥砂浆 1:3 |  | m3 | 1.401 | 434.81 |  | 609.17
9 | 防水砂浆1:2 |  | m3 | 0.66 | 583.71 |  | 385.25
10 | 水泥浆 |  | m3 | 0.061 | 707.87 |  | 43.18
11 | 灰土 3:7 |  | m3 | 3.452 | 127.87 |  | 441.41
| 合计 | [5 empty] | 162442.98
四、 | 机械
1 | 折旧费 |  | 元 | 14263.929 | 1 |  | 14263.93
2 | 安拆费及场外运费 |  | 元 | 4873.646 | 1 |  | 4873.65
3 | 人工 |  | 工日 | 366.659 | 152 |  | 55732.17
4 | 其他费 |  | 元 | 2449.87 | 1 |  | 2449.87
5 | 检修费 |  | 元 | 3818.231 | 1 |  | 3818.23
6 | 校验费 |  | 元 | 42.985 | 1 |  | 42.99
7 | 维护费 |  | 元 | 9768.967 | 1 |  | 9768.97
| 合计 | [5 empty] | 90949.81
五、 | 主材
1 | 局部等电位联接箱 LEB0.5m |  | 个 | 4.02 | 20 |  | 80.4
2 | 总等电位端子箱300x200x120mm |  | 个 | 1.005 | 17.24 |  | 17.33
3 | 接闪器φ12热镀锌圆钢 |  | m | 280.97 | 5.95 |  | 1671.77
4 | 接地钢板 |  | 块 | 4.02 | 4.31 |  | 17.33
5 | 钢板品种:热轧钢板¦厚度(mm):10¦牌号:Q235 |  | 块 | 10.05 | 11.5 |  | 115.58
6 | 灭火器MF/ABC3 |  | 个 | 24 | 52.57 |  | 1261.68
7 | 预制成品盖板490*360*80mm |  | m3 | 1.992 | 859.73 |  | 1712.58
8 | 接闪器40*4热镀锌扁钢 |  | kg | 64.523 | 4.38 |  | 282.61
| 合计 | [5 empty] | 5159.28
| 总合计： | [5 empty] | 3276712.56
编制人: |  | 审核人: |  |  |  | 编制日期:

## 单位工程主材表【房屋建筑工程】
单位工程主材表
工程名称：房屋建筑工程 | [5 empty] | 第 1 页 共 1 页
序号 | 名称及规格 |  | 单位 | 数量 | 市场价（元） |  | 市场价合价（元）
1 | 预制成品盖板490*360*80mm |  | m3 | 1.992 | 859.73 |  | 1712.58
2 | 灭火器MF/ABC3 |  | 个 | 24 | 52.57 |  | 1261.68
3 | 钢板品种:热轧钢板¦厚度(mm):10¦牌号:Q235 |  | 块 | 10.05 | 11.5 |  | 115.58
4 | 接闪器φ12热镀锌圆钢 |  | m | 280.97 | 5.95 |  | 1671.77
5 | 接闪器40*4热镀锌扁钢 |  | kg | 64.523 | 4.38 |  | 282.61
6 | 局部等电位联接箱 LEB0.5m |  | 个 | 4.02 | 20 |  | 80.4
7 | 总等电位端子箱300x200x120mm |  | 个 | 1.005 | 17.24 |  | 17.33
8 | 接地钢板 |  | 块 | 4.02 | 4.31 |  | 17.33
合计 | [6 empty] | 5159.28
编制人： |  | 审核人： |  |  |  | 编制日期：

## 分部分项工程和单价措施项目全费用清单分析表【房屋建筑工程】
分部分项工程和单价措施项目清单全费用分析表
工程名称：房屋建筑工程 | [11 empty] | 第 1 页 共 26 页
序号 | 项目编码 | 项目名称 | 计量单位 | 工程量 | 综合单价（元）
[5 empty] | 人工费 |  | 材料费 | 机械费 | 费用 | 费用明细（不重复计入小计） | [5 empty] | 增值税 | 小计
[10 empty] | 管理费 | 利润 |  | 总价措施 | 其中:安全文明施工 | 规费
1 | 010101001001 | 平整场地 | m2 | 951.52 | 0.06 |  | 0.56 | 0.73 | 0.35 | 0.12 | 0.07 |  | 0.06 | 0.05 | 0.09 | 0.15 | 1.85
| G1-319 | 机械场地平整 | 100m2 | 9.5152 | 6.44 |  | 55.6 | 72.59 | 34.99 | 12.19 | 7.44 |  | 6.22 | 5.2 | 9.14 | 15.27 | 184.89
2 | 010101002001 | 挖一般土方 | m3 | 3387.48 | 5.18 |  | 0.91 | 1.58 | 2.99 | 1.04 | 0.64 |  | 0.53 | 0.44 | 0.78 | 0.96 | 11.62
| G1-79 | 反铲挖掘机挖一般土方 不装车(斗容量1m3) 三类土 | 1000m3 | 3.0487 | 368 |  | 1008.77 | 1754.52 | 939.84 | 327.29 | 199.94 |  | 167.04 | 139.66 | 245.57 | 366.4 | 4437.53
| G1-4 R*1.5 | 人工挖一般土方(基深) 三类土 ≤4m 机械挖土方中需人工辅助开挖(包括切边、修正底边) 人工*1.5 | 10m3 | 33.8748 | 485.08 |  | 0 | 0 | 214.78 | 74.8 | 45.69 |  | 38.17 | 31.92 | 56.12 | 62.99 | 762.85
3 | 010103001001 | 回填方 | m3 | 3215.57 | 8.31 |  | 1.97 | 1.4 | 4.3 | 1.5 | 0.92 |  | 0.76 | 0.64 | 1.12 | 1.44 | 17.41
| G1-331 | 回填土 夯填土 机械 槽坑 | 10m3 | 321.557 | 83.08 |  | 19.66 | 14.01 | 42.98 | 14.97 | 9.15 |  | 7.64 | 6.39 | 11.22 | 14.38 | 174.11
4 | 010103001002 | 房心回填 | m3 | 141.95 | 8.31 |  | 1.97 | 1.4 | 4.3 | 1.5 | 0.91 |  | 0.76 | 0.64 | 1.12 | 1.44 | 17.41
| G1-331 | 回填土 夯填土 机械 槽坑 | 10m3 | 14.195 | 83.08 |  | 19.66 | 14.01 | 42.98 | 14.97 | 9.15 |  | 7.64 | 6.39 | 11.22 | 14.38 | 174.11
5 | 010103002001 | 余方弃置 | m3 | 29.96 | 0.37 |  | 3.81 | 5.65 | 2.66 | 0.93 | 0.57 |  | 0.47 | 0.4 | 0.7 | 1.12 | 13.62
编制人: | [5 empty] | 审核人: | [5 empty] | 编制日期:
分部分项工程和单价措施项目清单全费用分析表
工程名称：房屋建筑工程 | [11 empty] | 第 2 页 共 26 页
序号 | 项目编码 | 项目名称 | 计量单位 | 工程量 | 综合单价（元）
[5 empty] | 人工费 |  | 材料费 | 机械费 | 费用 | 费用明细（不重复计入小计） | [5 empty] | 增值税 | 小计
[10 empty] | 管理费 | 利润 |  | 总价措施 | 其中:安全文明施工 | 规费
| G1-87 | 反铲挖掘机挖一般土方 装车(斗容量1m3) 一、二类土 | 1000m3 | 0.02996 | 368 |  | 1087.84 | 1846.43 | 980.56 | 341.47 | 208.6 |  | 174.28 | 145.71 | 256.21 | 385.45 | 4668.28
| G1-212 | 自卸汽车运土方(载重8t以内) 运距1km以内 | 1000m3 | 0.02996 | 0 |  | 2726.7 | 3803.87 | 1684.34 | 586.56 | 358.32 |  | 299.36 | 250.29 | 440.1 | 739.34 | 8954.25
6 | 010402001001 | 砌块墙 | m3 | 510.7 | 134.59 |  | 251.92 | 0.2 | 120.22 | 38.11 | 26.59 |  | 19.33 | 18.39 | 36.19 | 45.62 | 552.56
| A1-32 换 | 蒸压加气混凝土砌块墙 墙厚>150mm砂浆 [现拌砂浆] | 10m3 | 51.07 | 1345.89 |  | 2711.98 | 2.03 | 1202.22 | 381.06 | 265.94 |  | 193.3 | 183.86 | 361.92 | 456.24 | 5525.55
7 | 010402001002 | 砌块墙 | m3 | 5.22 | 136.61 |  | 246 | 0.31 | 122.12 | 38.71 | 27.01 |  | 19.63 | 18.68 | 36.76 | 45.45 | 550.49
| A1-31 换 | 蒸压加气混凝土砌块墙 墙厚≤150mm砂浆 [现拌砂浆] | 10m3 | 0.522 | 1366.06 |  | 2743.09 | 3.13 | 1221.18 | 387.07 | 270.14 |  | 196.35 | 186.76 | 367.62 | 454.53 | 5504.88
8 | 040201022001 | 排水沟、截水沟 | m | 143.7 | 53.8 |  | 72.88 | 1.07 | 47.79 | 14.84 | 10.72 |  | 7.62 | 7.18 | 14.6 | 15.8 | 191.34
| A2-1 | 现浇混凝土 垫层 | 10m3 | 1.049 | 419.54 |  | 4574.02 | 0 | 374.2 | 118.6 | 82.78 |  | 60.17 | 57.23 | 112.65 | 79.12 | 958.24
编制人: | [5 empty] | 审核人: | [5 empty] | 编制日期:
分部分项工程和单价措施项目清单全费用分析表
工程名称：房屋建筑工程 | [11 empty] | 第 3 页 共 26 页
序号 | 项目编码 | 项目名称 | 计量单位 | 工程量 | 综合单价（元）
[5 empty] | 人工费 |  | 材料费 | 机械费 | 费用 | 费用明细（不重复计入小计） | [5 empty] | 增值税 | 小计
[10 empty] | 管理费 | 利润 |  | 总价措施 | 其中:安全文明施工 | 规费
| A1-24 换 | 砖地沟 [现拌砂浆] | 10m3 | 2.3452 | 1540.02 |  | 3103.52 | 6.73 | 1379.54 | 437.27 | 305.17 |  | 221.81 | 210.98 | 415.29 | 487.57 | 5905.03
| A6-45 | 沥青玻璃纤维布 每增减一布一油平面 | 100m2 | 1.2214 | 156.77 |  | 934.29 | 5.41 | 144.65 | 45.85 | 32 |  | 23.26 | 22.12 | 43.54 | 111.7 | 1352.82
| 借D5-1-42 换 | 渠道(方沟) 抹灰 底面 [现拌砂浆] | 100m2 | 0.35925 | 909.53 |  | 1302.72 | 60.79 | 821 | 248.5 | 187.47 |  | 129.45 | 120.71 | 255.58 | 230.71 | 2794.16
| 借D5-1-43 换 | 渠道(方沟) 抹灰 砖墙立面 [现拌砂浆] | 100m2 | 1.7819 | 1558.18 |  | 1302.72 | 60.79 | 1369.82 | 414.62 | 312.79 |  | 215.96 | 201.4 | 426.45 | 338.48 | 4099.4
| 借D5-1-67 换 | 矩形盖板安装 每块体积0.1m3以内 [现拌砂浆] | 10m3 | 0.19719 | 1953.34 |  | 532.63 | 3.91 | 1656.02 | 501.25 | 378.14 |  | 261.09 | 243.48 | 515.54 | 1122.58 | 13595.67
| 主材 | 预制成品盖板 | m3 | 1.992 |  |  | 859.73 | [9 empty] | 859.73
9 | 010501001001 | 垫层 | m3 | 30.05 | 41.95 |  | 8.54 | 0 | 37.42 | 11.86 | 8.28 |  | 6.02 | 5.72 | 11.26 | 7.91 | 95.82
| A2-1 | 现浇混凝土 垫层 | 10m3 | 3.005 | 419.54 |  | 4574.02 | 0 | 374.2 | 118.6 | 82.78 |  | 60.17 | 57.23 | 112.65 | 79.12 | 958.24
10 | 010501003001 | 独立基础 | m3 | 123.94 | 31.75 |  | 2.98 | 0 | 28.32 | 8.98 | 6.26 |  | 4.55 | 4.33 | 8.53 | 5.67 | 68.72
编制人: | [5 empty] | 审核人: | [5 empty] | 编制日期:
分部分项工程和单价措施项目清单全费用分析表
工程名称：房屋建筑工程 | [11 empty] | 第 4 页 共 26 页
序号 | 项目编码 | 项目名称 | 计量单位 | 工程量 | 综合单价（元）
[5 empty] | 人工费 |  | 材料费 | 机械费 | 费用 | 费用明细（不重复计入小计） | [5 empty] | 增值税 | 小计
[10 empty] | 管理费 | 利润 |  | 总价措施 | 其中:安全文明施工 | 规费
| A2-5 换 | 现浇混凝土 独立基础 混凝土 换为【预拌混凝土 C30】 | 10m3 | 12.394 | 317.52 |  | 4948.78 | 0 | 283.19 | 89.76 | 62.65 |  | 45.53 | 43.31 | 85.25 | 56.74 | 687.23
11 | 010501006001 | 设备基础 | m3 | 8.54 | 47.99 |  | 2.74 | 0 | 42.8 | 13.57 | 9.47 |  | 6.88 | 6.54 | 12.88 | 8.42 | 101.94
| A2-9 换 | 现浇混凝土 设备基础 换为【预拌混凝土 C30】 | 10m3 | 0.854 | 479.87 |  | 4946.37 | 0 | 427.99 | 135.66 | 94.68 |  | 68.81 | 65.45 | 128.84 | 84.17 | 1019.4
12 | 010502001001 | 矩形柱 | m3 | 93.72 | 75.26 |  | 7.75 | 0.05 | 67.17 | 21.29 | 14.86 |  | 10.8 | 10.27 | 20.22 | 13.52 | 163.75
| A2-11 换 | 现浇混凝土 矩形柱 换为【预拌混凝土 C30】 [现拌砂浆] | 10m3 | 9.372 | 752.64 |  | 4876.88 | 0.47 | 671.68 | 212.9 | 148.59 |  | 107.98 | 102.72 | 202.21 | 135.2 | 1637.46
13 | 010502002001 | 构造柱 | m3 | 54.19 | 197.05 |  | 168.01 | 7.2 | 182.17 | 57.74 | 40.3 |  | 29.29 | 27.86 | 54.84 | 49.9 | 604.33
| A2-12 换 | 现浇混凝土 构造柱 换为【预拌混凝土 C25】 [现拌混凝土] [现拌砂浆] | 10m3 | 5.419 | 1970.46 |  | 3955.71 | 72.03 | 1821.71 | 577.41 | 402.98 |  | 292.9 | 278.6 | 548.42 | 498.99 | 6043.29
14 | 010503001001 | 基础梁 | m3 | 52.19 | 30 |  | 7.62 | 0 | 26.76 | 8.48 | 5.92 |  | 4.3 | 4.09 | 8.05 | 5.79 | 70.17
编制人: | [5 empty] | 审核人: | [5 empty] | 编制日期:
分部分项工程和单价措施项目清单全费用分析表
工程名称：房屋建筑工程 | [11 empty] | 第 5 页 共 26 页
序号 | 项目编码 | 项目名称 | 计量单位 | 工程量 | 综合单价（元）
[5 empty] | 人工费 |  | 材料费 | 机械费 | 费用 | 费用明细（不重复计入小计） | [5 empty] | 增值税 | 小计
[10 empty] | 管理费 | 利润 |  | 总价措施 | 其中:安全文明施工 | 规费
| A2-16 换 | 现浇混凝土 基础梁 换为【预拌混凝土 C30】 | 10m3 | 5.219 | 299.99 |  | 4995.23 | 0 | 267.57 | 84.81 | 59.19 |  | 43.02 | 40.92 | 80.55 | 57.94 | 701.73
15 | 010503005001 | 过梁 | m3 | 3.5 | 194.37 |  | 184.99 | 7.38 | 179.95 | 57.04 | 39.81 |  | 28.93 | 27.52 | 54.17 | 51 | 617.69
| A2-20 换 | 现浇混凝土 过梁 换为【预拌混凝土 C25】 [现拌混凝土] | 10m3 | 0.35 | 1943.74 |  | 4166.99 | 73.81 | 1799.45 | 570.36 | 398.06 |  | 289.31 | 275.19 | 541.72 | 510.02 | 6176.87
16 | 010505001001 | 有梁板 | m3 | 460.21 | 34.37 |  | 11.33 | 0.08 | 30.73 | 9.74 | 6.8 |  | 4.94 | 4.7 | 9.25 | 6.89 | 83.39
| A2-30 换 | 现浇混凝土 有梁板 换为【预拌混凝土 C30】 | 10m3 | 46.021 | 343.73 |  | 5032.28 | 0.77 | 307.26 | 97.39 | 67.97 |  | 49.4 | 46.99 | 92.5 | 68.85 | 833.89
17 | 010505007001 | 天沟 | m3 | 14.63 | 121.87 |  | 15.15 | 0 | 108.7 | 34.45 | 24.05 |  | 17.48 | 16.62 | 32.72 | 22.11 | 267.84
| A2-41 换 | 现浇混凝土 天沟、挑檐板 换为【预拌混凝土 C30】 | 10m3 | 1.463 | 1218.75 |  | 5070.47 | 0 | 1087.02 | 344.54 | 240.46 |  | 174.78 | 166.24 | 327.24 | 221.15 | 2678.39
18 | 010505008002 | 空调板 | m3 | 2.62 | 113.15 |  | 16.97 | 0 | 100.92 | 31.99 | 22.32 |  | 16.23 | 15.44 | 30.38 | 20.79 | 251.84
编制人: | [5 empty] | 审核人: | [5 empty] | 编制日期:
分部分项工程和单价措施项目清单全费用分析表
工程名称：房屋建筑工程 | [11 empty] | 第 6 页 共 26 页
序号 | 项目编码 | 项目名称 | 计量单位 | 工程量 | 综合单价（元）
[5 empty] | 人工费 |  | 材料费 | 机械费 | 费用 | 费用明细（不重复计入小计） | [5 empty] | 增值税 | 小计
[10 empty] | 管理费 | 利润 |  | 总价措施 | 其中:安全文明施工 | 规费
| A2-42 换 | 现浇混凝土 空调板 换为【预拌混凝土 C30】 | 10m3 | 0.262 | 1131.49 |  | 5088.75 | 0 | 1009.19 | 319.87 | 223.24 |  | 162.26 | 154.34 | 303.82 | 207.94 | 2518.37
19 | 010506001001 | 直形楼梯 | m2 | 78.9 | 27.55 |  | 2.64 | 0 | 24.57 | 7.79 | 5.44 |  | 3.95 | 3.76 | 7.4 | 4.93 | 59.7
| A2-46 换 | 现浇混凝土 楼梯 直形 换为【预拌混凝土 C30】 | 10m2 | 7.89 | 275.5 |  | 1285.9 | 0 | 245.73 | 77.88 | 54.36 |  | 39.51 | 37.58 | 73.98 | 49.29 | 596.96
20 | 010507001001 | 散水、坡道 | m2 | 117.72 | 13.24 |  | 18.45 | 0.55 | 12.3 | 3.9 | 2.72 |  | 1.98 | 1.88 | 3.7 | 4.01 | 48.56
| A2-49 换 | 现浇混凝土 散水 换为【预拌混凝土 C15】 [现拌混凝土] [现拌砂浆] | 10m2 | 11.772 | 118.79 |  | 332.18 | 5.35 | 110.72 | 35.09 | 24.49 |  | 17.8 | 16.93 | 33.34 | 37.68 | 456.3
| A1-72 | 垫层 砂 | 10m3 | 0.70632 | 227.62 |  | 2396.55 | 2.35 | 205.1 | 65.01 | 45.37 |  | 32.98 | 31.37 | 61.74 | 40.29 | 487.99
21 | 010507004001 | 台阶 | m2 | 5.64 | 78.54 |  | 153.55 | 1.28 | 54.21 | 17.17 | 13.77 |  | 8.25 | 7.73 | 15.03 | 25.88 | 313.46
| A9-137 换 | 台阶装饰 陶瓷地面砖 [现拌砂浆] | 100m2 | 0.0564 | 3671.71 |  | 10011.35 | 7.98 | 1654.76 | 522.15 | 538.71 |  | 220.42 | 198.34 | 373.48 | 1314.83 | 15924.06
编制人: | [5 empty] | 审核人: | [5 empty] | 编制日期:
分部分项工程和单价措施项目清单全费用分析表
工程名称：房屋建筑工程 | [11 empty] | 第 7 页 共 26 页
序号 | 项目编码 | 项目名称 | 计量单位 | 工程量 | 综合单价（元）
[5 empty] | 人工费 |  | 材料费 | 机械费 | 费用 | 费用明细（不重复计入小计） | [5 empty] | 增值税 | 小计
[10 empty] | 管理费 | 利润 |  | 总价措施 | 其中:安全文明施工 | 规费
| A9-13 | 整体面层 干混砂浆楼地面 每增减一遍素水泥浆 | 100m2 | 0.0564 | 105.43 |  | 77.87 | 0 | 47.41 | 14.96 | 15.43 |  | 6.32 | 5.68 | 10.7 | 20.76 | 251.47
| A2-50 换 | 现浇混凝土 台阶 换为【预拌混凝土 C15】 [现拌混凝土] | 10m2 | 0.564 | 238.54 |  | 491.81 | 8.99 | 220.77 | 69.98 | 48.84 |  | 35.5 | 33.76 | 66.45 | 60.58 | 733.69
| A1-70 | 垫层 灰土 | 10m3 | 0.1692 | 549.86 |  | 1313.33 | 6.45 | 496.17 | 157.27 | 109.76 |  | 79.78 | 75.88 | 149.36 | 212.92 | 2578.73
| G1-327 | 回填土 原土夯实两遍 机械 | 100m2 | 0.0564 | 41.49 |  | 14.72 | 10.49 | 23.04 | 8.02 | 4.9 |  | 4.1 | 3.42 | 6.02 | 8.08 | 97.82
22 | 010507005001 | 窗台压顶 | m3 | 3.51 | 222.93 |  | 180.61 | 7.38 | 205.42 | 65.11 | 45.44 |  | 33.03 | 31.42 | 61.84 | 55.47 | 671.81
| A2-53 换 | 现浇混凝土 扶手、压顶 换为【预拌混凝土 C25】 [现拌混凝土] | 10m3 | 0.351 | 2229.34 |  | 4123.25 | 73.81 | 2054.19 | 651.1 | 454.41 |  | 330.27 | 314.15 | 618.41 | 554.71 | 6718.16
23 | 010607003001 | 玻璃雨篷 | m2 | 9.72 | 166.21 |  | 842.37 | 42.06 | 93.66 | 29.55 | 30.49 |  | 12.48 | 11.23 | 21.14 | 102.99 | 1247.29
| A11-39 | 钢龙骨 点式 夹胶钢化玻璃雨蓬 | 100m2 | 0.0972 | 16621.07 |  | 84236.86 | 4206.14 | 9366 | 2955.38 | 3049.1 |  | 1247.55 | 1122.59 | 2113.97 | 10298.71 | 124728.78
24 | 010515001017 | 现浇构件钢筋 | t | 0.538 | 1868.94 |  | 75.13 | 36.26 | 1699.28 | 538.61 | 375.89 |  | 273.22 | 259.87 | 511.56 | 331.15 | 4010.76
编制人: | [5 empty] | 审核人: | [5 empty] | 编制日期:
分部分项工程和单价措施项目清单全费用分析表
工程名称：房屋建筑工程 | [11 empty] | 第 8 页 共 26 页
序号 | 项目编码 | 项目名称 | 计量单位 | 工程量 | 综合单价（元）
[5 empty] | 人工费 |  | 材料费 | 机械费 | 费用 | 费用明细（不重复计入小计） | [5 empty] | 增值税 | 小计
[10 empty] | 管理费 | 利润 |  | 总价措施 | 其中:安全文明施工 | 规费
| A2-77 换 | 箍筋圆钢 HPB300 直径≤ 10mm 换为【钢筋HPB300 φ6.5】 | t | 0.538 | 1868.94 |  | 5052.73 | 36.27 | 1699.27 | 538.6 | 375.9 |  | 273.21 | 259.87 | 511.56 | 331.16 | 4010.77
25 | 010515001018 | 现浇构件钢筋 | t | 1.198 | 1763.93 |  | 76.81 | 37.99 | 1607.12 | 509.4 | 355.52 |  | 258.39 | 245.78 | 483.81 | 313.73 | 3799.58
| A2-79 | 箍筋带肋钢筋 HRB400以内 直径≤ 10mm | t | 1.198 | 1763.93 |  | 5340.01 | 37.99 | 1607.12 | 509.4 | 355.52 |  | 258.39 | 245.78 | 483.81 | 313.73 | 3799.58
26 | 010515001019 | 现浇构件钢筋 | t | 15.469 | 1763.93 |  | 76.81 | 37.99 | 1607.12 | 509.4 | 355.52 |  | 258.39 | 245.78 | 483.81 | 313.73 | 3799.58
| A2-79 | 箍筋带肋钢筋 HRB400以内 直径≤ 10mm | t | 15.469 | 1763.93 |  | 4972.81 | 37.99 | 1607.12 | 509.4 | 355.52 |  | 258.39 | 245.78 | 483.81 | 313.73 | 3799.58
27 | 010515001009 | 现浇构件钢筋 | t | 1.882 | 886.67 |  | 37.51 | 17.34 | 806.3 | 255.56 | 178.36 |  | 129.65 | 123.31 | 242.73 | 157.3 | 1905.12
| A2-68 | 现浇构件带肋钢筋 HRB400以内 直径≤ 10mm | t | 1.882 | 886.67 |  | 5300.71 | 17.34 | 806.3 | 255.56 | 178.36 |  | 129.65 | 123.31 | 242.73 | 157.3 | 1905.12
28 | 010515001002 | 现浇构件钢筋 | t | 11.143 | 886.67 |  | 37.51 | 17.34 | 806.3 | 255.56 | 178.36 |  | 129.65 | 123.31 | 242.73 | 157.3 | 1905.12
| A2-68 | 现浇构件带肋钢筋 HRB400以内 直径≤ 10mm | t | 11.143 | 886.67 |  | 4933.51 | 17.34 | 806.3 | 255.56 | 178.36 |  | 129.65 | 123.31 | 242.73 | 157.3 | 1905.12
编制人: | [5 empty] | 审核人: | [5 empty] | 编制日期:
分部分项工程和单价措施项目清单全费用分析表
工程名称：房屋建筑工程 | [11 empty] | 第 9 页 共 26 页
序号 | 项目编码 | 项目名称 | 计量单位 | 工程量 | 综合单价（元）
[5 empty] | 人工费 |  | 材料费 | 机械费 | 费用 | 费用明细（不重复计入小计） | [5 empty] | 增值税 | 小计
[10 empty] | 管理费 | 利润 |  | 总价措施 | 其中:安全文明施工 | 规费
29 | 010515001010 | 现浇构件钢筋 | t | 19.709 | 886.67 |  | 37.51 | 17.34 | 806.3 | 255.56 | 178.36 |  | 129.65 | 123.31 | 242.73 | 157.3 | 1905.12
| A2-68 换 | 现浇构件带肋钢筋 HRB400以内 直径≤ 10mm 换为【钢筋HRB400 φ10】 | t | 19.709 | 886.67 |  | 4933.51 | 17.34 | 806.3 | 255.56 | 178.36 |  | 129.65 | 123.31 | 242.73 | 157.3 | 1905.12
30 | 010515001003 | 现浇构件钢筋 | t | 12.022 | 763.67 |  | 131.32 | 98.86 | 769.3 | 243.84 | 170.18 |  | 123.69 | 117.65 | 231.59 | 158.68 | 1921.83
| A2-69 换 | 现浇构件带肋钢筋 HRB400以内 直径≤ 18mm 换为【钢筋HRB400 φ12】 | t | 12.022 | 763.67 |  | 5051.32 | 98.86 | 769.3 | 243.84 | 170.18 |  | 123.69 | 117.65 | 231.59 | 158.68 | 1921.83
31 | 010515001011 | 现浇构件钢筋 | t | 2.051 | 763.67 |  | 131.32 | 98.86 | 769.3 | 243.84 | 170.18 |  | 123.69 | 117.65 | 231.59 | 158.68 | 1921.83
| A2-69 换 | 现浇构件带肋钢筋 HRB400以内 直径≤ 18mm 换为【钢筋HRB400 φ14】 | t | 2.051 | 763.67 |  | 4979.57 | 98.86 | 769.3 | 243.84 | 170.18 |  | 123.69 | 117.65 | 231.59 | 158.68 | 1921.83
32 | 010515001012 | 现浇构件钢筋 | t | 14.7 | 763.67 |  | 131.32 | 98.86 | 769.3 | 243.84 | 170.18 |  | 123.69 | 117.65 | 231.59 | 158.68 | 1921.83
编制人: | [5 empty] | 审核人: | [5 empty] | 编制日期:
分部分项工程和单价措施项目清单全费用分析表
工程名称：房屋建筑工程 | [11 empty] | 第 10 页 共 26 页
序号 | 项目编码 | 项目名称 | 计量单位 | 工程量 | 综合单价（元）
[5 empty] | 人工费 |  | 材料费 | 机械费 | 费用 | 费用明细（不重复计入小计） | [5 empty] | 增值税 | 小计
[10 empty] | 管理费 | 利润 |  | 总价措施 | 其中:安全文明施工 | 规费
| A2-69 换 | 现浇构件带肋钢筋 HRB400以内 直径≤ 18mm 换为【钢筋HRB400 φ16】 | t | 14.7 | 763.67 |  | 4887.32 | 98.86 | 769.3 | 243.84 | 170.18 |  | 123.69 | 117.65 | 231.59 | 158.68 | 1921.83
33 | 010515001013 | 现浇构件钢筋 | t | 6.202 | 763.67 |  | 131.32 | 98.86 | 769.3 | 243.84 | 170.18 |  | 123.69 | 117.65 | 231.59 | 158.68 | 1921.83
| A2-69 换 | 现浇构件带肋钢筋 HRB400以内 直径≤ 18mm 换为【钢筋HRB400 φ18】 | t | 6.202 | 763.67 |  | 4856.57 | 98.86 | 769.3 | 243.84 | 170.18 |  | 123.69 | 117.65 | 231.59 | 158.68 | 1921.83
34 | 010515001004 | 现浇构件钢筋 | t | 6.228 | 524.59 |  | 103.65 | 81.25 | 540.35 | 171.27 | 119.53 |  | 86.88 | 82.64 | 162.67 | 112.49 | 1362.33
| A2-70 换 | 现浇构件带肋钢筋 HRB400以内 直径≤ 25mm 换为【钢筋HRB400 φ20】 | t | 6.228 | 524.59 |  | 4808.4 | 81.25 | 540.35 | 171.27 | 119.53 |  | 86.88 | 82.64 | 162.67 | 112.49 | 1362.33
35 | 010515001014 | 现浇构件钢筋 | t | 11.796 | 524.59 |  | 103.65 | 81.25 | 540.35 | 171.27 | 119.53 |  | 86.88 | 82.64 | 162.67 | 112.49 | 1362.33
编制人: | [5 empty] | 审核人: | [5 empty] | 编制日期:
分部分项工程和单价措施项目清单全费用分析表
工程名称：房屋建筑工程 | [11 empty] | 第 11 页 共 26 页
序号 | 项目编码 | 项目名称 | 计量单位 | 工程量 | 综合单价（元）
[5 empty] | 人工费 |  | 材料费 | 机械费 | 费用 | 费用明细（不重复计入小计） | [5 empty] | 增值税 | 小计
[10 empty] | 管理费 | 利润 |  | 总价措施 | 其中:安全文明施工 | 规费
| A2-70 换 | 现浇构件带肋钢筋 HRB400以内 直径≤ 25mm 换为【钢筋HRB400 φ22】 | t | 11.796 | 524.59 |  | 4818.65 | 81.25 | 540.35 | 171.27 | 119.53 |  | 86.88 | 82.64 | 162.67 | 112.49 | 1362.33
36 | 010515001015 | 现浇构件钢筋 | t | 0.573 | 524.59 |  | 103.65 | 81.26 | 540.35 | 171.27 | 119.53 |  | 86.88 | 82.64 | 162.67 | 112.5 | 1362.34
| A2-70 换 | 现浇构件带肋钢筋 HRB400以内 直径≤ 25mm 换为【钢筋HRB400 φ25】 | t | 0.573 | 524.59 |  | 4859.65 | 81.25 | 540.35 | 171.27 | 119.53 |  | 86.88 | 82.64 | 162.67 | 112.49 | 1362.33
37 | 010515001016 | 砌体内加固钢筋 | t | 0.812 | 2106.05 |  | 4741.85 | 39 | 1913.17 | 606.4 | 423.21 |  | 307.59 | 292.57 | 575.94 | 792.01 | 9592.07
| A2-87 | 砌体内加固钢筋 | t | 0.812 | 2106.05 |  | 4741.85 | 39 | 1913.16 | 606.41 | 423.22 |  | 307.59 | 292.58 | 575.94 | 792.01 | 9592.07
38 | 010516003001 | 机械连接 | 个 | 922 | 3.33 |  | 6.82 | 0.04 | 3 | 0.95 | 0.67 |  | 0.48 | 0.46 | 0.9 | 1.19 | 14.38
| A2-114 | 直螺纹钢筋接头 钢筋直径≤16mm | 10个 | 92.2 | 33.29 |  | 68.2 | 0.4 | 30.04 | 9.52 | 6.65 |  | 4.83 | 4.6 | 9.04 | 11.87 | 143.8
39 | 010516003005 | 机械连接 | 个 | 263 | 3.33 |  | 10.16 | 0.04 | 3 | 0.95 | 0.67 |  | 0.48 | 0.46 | 0.9 | 1.49 | 18.02
编制人: | [5 empty] | 审核人: | [5 empty] | 编制日期:
分部分项工程和单价措施项目清单全费用分析表
工程名称：房屋建筑工程 | [11 empty] | 第 12 页 共 26 页
序号 | 项目编码 | 项目名称 | 计量单位 | 工程量 | 综合单价（元）
[5 empty] | 人工费 |  | 材料费 | 机械费 | 费用 | 费用明细（不重复计入小计） | [5 empty] | 增值税 | 小计
[10 empty] | 管理费 | 利润 |  | 总价措施 | 其中:安全文明施工 | 规费
| A2-114 | 直螺纹钢筋接头 钢筋直径≤18mm | 10个 | 26.3 | 33.29 |  | 101.63 | 0.4 | 30.04 | 9.52 | 6.65 |  | 4.83 | 4.6 | 9.04 | 14.88 | 180.24
40 | 010516003002 | 机械连接 | 个 | 10 | 3.57 |  | 12.25 | 0.05 | 3.23 | 1.02 | 0.71 |  | 0.52 | 0.49 | 0.97 | 1.72 | 20.81
| A2-115 | 直螺纹钢筋接头 钢筋直径≤20mm | 10个 | 1 | 35.74 |  | 122.45 | 0.46 | 32.29 | 10.23 | 7.14 |  | 5.19 | 4.94 | 9.73 | 17.18 | 208.12
41 | 010516003003 | 机械连接 | 个 | 11 | 3.9 |  | 14.99 | 0.05 | 3.52 | 1.12 | 0.78 |  | 0.57 | 0.54 | 1.06 | 2.02 | 24.49
| A2-116 | 直螺纹钢筋接头 钢筋直径≤22mm | 10个 | 1.1 | 38.99 |  | 149.94 | 0.51 | 35.23 | 11.17 | 7.79 |  | 5.67 | 5.39 | 10.6 | 20.22 | 244.89
42 | 010807001001 | 金属（塑钢、断桥）窗 | m2 | 378.66 | 30.37 |  | 478.67 | 0 | 27.09 | 8.59 | 5.99 |  | 4.36 | 4.14 | 8.15 | 48.25 | 584.38
| A5-82 | 隔热断桥铝合金 普通窗安装 平开 | 100m2 | 3.7866 | 3037.2 |  | 47867.12 | 0 | 2708.88 | 858.62 | 599.24 |  | 435.53 | 414.27 | 815.49 | 4825.19 | 58438.39
43 | 010807002001 | 消防救援窗 | m2 | 45.36 | 35.01 |  | 594.48 | 0 | 31.22 | 9.9 | 6.91 |  | 5.02 | 4.77 | 9.4 | 59.46 | 720.17
| A5-107 | 消防救援窗 | 100m2 | 0.4536 | 3500.71 |  | 59447.86 | 0 | 3122.28 | 989.65 | 690.69 |  | 502 | 477.5 | 939.94 | 5946.38 | 72017.23
44 | 010807001002 | 金属（塑钢、断桥）窗 | m2 | 2.16 | 22.7 |  | 281.16 | 0 | 20.25 | 6.42 | 4.48 |  | 3.25 | 3.1 | 6.09 | 29.17 | 353.27
| A5-87 | 铝合金 固定窗安装 | 100m2 | 0.0216 | 2269.77 |  | 28115.76 | 0 | 2024.41 | 641.66 | 447.83 |  | 325.49 | 309.6 | 609.43 | 2916.89 | 35326.83
45 | 010901001002 | 瓦屋面 | m2 | 1003.2 | 3.08 |  | 59.67 | 0 | 2.74 | 0.87 | 0.61 |  | 0.44 | 0.42 | 0.83 | 5.89 | 71.39
编制人: | [5 empty] | 审核人: | [5 empty] | 编制日期:
分部分项工程和单价措施项目清单全费用分析表
工程名称：房屋建筑工程 | [11 empty] | 第 13 页 共 26 页
序号 | 项目编码 | 项目名称 | 计量单位 | 工程量 | 综合单价（元）
[5 empty] | 人工费 |  | 材料费 | 机械费 | 费用 | 费用明细（不重复计入小计） | [5 empty] | 增值税 | 小计
[10 empty] | 管理费 | 利润 |  | 总价措施 | 其中:安全文明施工 | 规费
| A6-7 | 块瓦屋面 玻璃钢瓦铺设钢檩上 | 100m2 | 10.032 | 307.67 |  | 5967.31 | 0 | 274.41 | 86.98 | 60.7 |  | 44.12 | 41.97 | 82.61 | 589.45 | 7138.84
46 | 010902001004 | 屋面卷材防水 | m2 | 956.2 | 13.18 |  | 46.58 | 0.05 | 8.29 | 2.62 | 2.21 |  | 1.23 | 1.15 | 2.23 | 6.13 | 74.24
| A9-1 换 | 平面砂浆找平层 混凝土或硬基层上20mm [现拌砂浆] | 100m2 | 9.562 | 788.84 |  | 1029.07 | 5.48 | 357.19 | 112.71 | 116.29 |  | 47.57 | 42.81 | 80.62 | 153.74 | 1861.99
| A6-52 | 改性沥青卷材 热熔法一层 平面 | 100m2 | 9.562 | 529.1 |  | 4101.63 | 0 | 471.91 | 149.58 | 104.39 |  | 75.88 | 72.17 | 142.06 | 459.24 | 5561.88
47 | 010902001002 | 天沟卷材防水 | m2 | 179.52 | 13.18 |  | 46.58 | 0.05 | 8.29 | 2.62 | 2.21 |  | 1.23 | 1.15 | 2.23 | 6.13 | 74.24
| A9-1 换 | 平面砂浆找平层 混凝土或硬基层上20mm [现拌砂浆] | 100m2 | 1.7952 | 788.84 |  | 1029.07 | 5.48 | 357.19 | 112.71 | 116.29 |  | 47.57 | 42.81 | 80.62 | 153.74 | 1861.99
| A6-52 | 改性沥青卷材 热熔法一层 平面 | 100m2 | 1.7952 | 529.1 |  | 4101.63 | 0 | 471.91 | 149.58 | 104.39 |  | 75.88 | 72.17 | 142.06 | 459.24 | 5561.88
48 | 010902001003 | 卫生间卷材防水 | m2 | 44.67 | 12.61 |  | 19.98 | 0.03 | 6.73 | 2.13 | 1.97 |  | 0.96 | 0.88 | 1.68 | 3.54 | 42.9
| A9-13 | 整体面层 干混砂浆楼地面 每增减一遍素水泥浆 | 100m2 | 0.4467 | 105.43 |  | 77.87 | 0 | 47.41 | 14.96 | 15.43 |  | 6.32 | 5.68 | 10.7 | 20.76 | 251.47
编制人: | [5 empty] | 审核人: | [5 empty] | 编制日期:
分部分项工程和单价措施项目清单全费用分析表
工程名称：房屋建筑工程 | [11 empty] | 第 14 页 共 26 页
序号 | 项目编码 | 项目名称 | 计量单位 | 工程量 | 综合单价（元）
[5 empty] | 人工费 |  | 材料费 | 机械费 | 费用 | 费用明细（不重复计入小计） | [5 empty] | 增值税 | 小计
[10 empty] | 管理费 | 利润 |  | 总价措施 | 其中:安全文明施工 | 规费
| A9-1 换 | 平面砂浆找平层 混凝土或硬基层上20mm 换为【水泥砂浆 1:3】 实际厚度(mm):30 [现拌砂浆] | 100m2 | 0.4467 | 918.94 |  | 1199.68 | 2.66 | 414.43 | 130.78 | 134.92 |  | 55.2 | 49.67 | 93.53 | 167.72 | 2031.29
| A6-95 换 | 聚氨酯防水涂膜 2mm厚 平面 实际厚度(mm):1.5 | 100m2 | 0.2866 | 369.52 |  | 2170.42 | 0 | 329.58 | 104.46 | 72.91 |  | 52.99 | 50.4 | 99.22 | 258.26 | 3127.78
49 | 010902001005 | 卫生间卷材防水（下沉式卫生间蹲位处） | m2 | 18.03 | 27.95 |  | 114.99 | 1.27 | 19.51 | 6.17 | 5.01 |  | 2.95 | 2.76 | 5.37 | 14.74 | 178.46
| A9-1 换 | 平面砂浆找平层 混凝土或硬基层上20mm 换为【水泥砂浆 1:3】 | 100m2 | 0.1803 | 678.08 |  | 768.81 | 63.69 | 333.59 | 105.26 | 108.6 |  | 44.43 | 39.98 | 75.3 | 127.89 | 1548.86
| A6-71 | 聚氯乙烯卷材 冷粘法一层 平面 | 100m2 | 0.1803 | 670.77 |  | 4813.22 | 0 | 598.25 | 189.63 | 132.34 |  | 96.18 | 91.49 | 180.1 | 547.4 | 6629.64
| A7-122 | 楼地面 轻集料混凝土 厚度100mm | 100m2 | 0.1803 | 398.94 |  | 3824.26 | 0 | 355.82 | 112.78 | 78.71 |  | 57.22 | 54.42 | 107.11 | 412.11 | 4991.13
编制人: | [5 empty] | 审核人: | [5 empty] | 编制日期:
分部分项工程和单价措施项目清单全费用分析表
工程名称：房屋建筑工程 | [11 empty] | 第 15 页 共 26 页
序号 | 项目编码 | 项目名称 | 计量单位 | 工程量 | 综合单价（元）
[5 empty] | 人工费 |  | 材料费 | 机械费 | 费用 | 费用明细（不重复计入小计） | [5 empty] | 增值税 | 小计
[10 empty] | 管理费 | 利润 |  | 总价措施 | 其中:安全文明施工 | 规费
| A9-1 换 | 平面砂浆找平层 混凝土或硬基层上20mm 换为【水泥砂浆 1:3】 | 100m2 | 0.1803 | 678.08 |  | 768.81 | 63.69 | 333.59 | 105.26 | 108.6 |  | 44.43 | 39.98 | 75.3 | 127.89 | 1548.86
| A6-95 换 | 聚氨酯防水涂膜 2mm厚 平面 实际厚度(mm):1.5 | 100m2 | 0.1803 | 369.52 |  | 2170.42 | 0 | 329.58 | 104.46 | 72.91 |  | 52.99 | 50.4 | 99.22 | 258.26 | 3127.78
50 | 010902004001 | 屋面排水管 | m | 118.7 | 15.46 |  | 18.12 | 0 | 13.79 | 4.37 | 3.05 |  | 2.22 | 2.11 | 4.15 | 4.26 | 51.63
| A6-138 | 塑料管排水 水落管 φ≤110mm | 100m | 1.187 | 1269.41 |  | 1499.14 | 0 | 1132.19 | 358.86 | 250.45 |  | 182.04 | 173.15 | 340.84 | 351.07 | 4251.81
| A6-141 | 塑料管排水 落水斗 | 10个 | 1 | 163.25 |  | 226.35 | 0 | 145.61 | 46.15 | 32.21 |  | 23.41 | 22.27 | 43.84 | 48.17 | 583.38
| A6-142 | 塑料管排水 弯头落水口 | 10个 | 1 | 164.93 |  | 144.75 | 0 | 147.09 | 46.63 | 32.54 |  | 23.65 | 22.5 | 44.27 | 41.11 | 497.88
51 | 010602001001 | 钢屋架 | t | 6.761 | 343.13 |  | 7266.07 | 292.8 | 567.19 | 179.78 | 125.47 |  | 91.19 | 86.74 | 170.75 | 762.23 | 9231.42
| A3-19 | 厂(库)房钢结构 钢屋架、托架 质量≤1.5t | t | 6.761 | 343.13 |  | 7266.07 | 292.8 | 567.19 | 179.78 | 125.47 |  | 91.19 | 86.74 | 170.75 | 762.23 | 9231.42
52 | 010606002001 | 钢檩条 | t | 14.361 | 323.33 |  | 7328.23 | 244.5 | 506.44 | 160.53 | 112.03 |  | 81.42 | 77.45 | 152.46 | 756.23 | 9158.73
编制人: | [5 empty] | 审核人: | [5 empty] | 编制日期:
分部分项工程和单价措施项目清单全费用分析表
工程名称：房屋建筑工程 | [11 empty] | 第 16 页 共 26 页
序号 | 项目编码 | 项目名称 | 计量单位 | 工程量 | 综合单价（元）
[5 empty] | 人工费 |  | 材料费 | 机械费 | 费用 | 费用明细（不重复计入小计） | [5 empty] | 增值税 | 小计
[10 empty] | 管理费 | 利润 |  | 总价措施 | 其中:安全文明施工 | 规费
| A3-40 | 厂(库)房钢结构 钢支撑钢檩条 | t | 14.361 | 323.33 |  | 7328.23 | 244.5 | 506.44 | 160.53 | 112.03 |  | 81.42 | 77.45 | 152.46 | 756.23 | 9158.73
53 | 011107001001 | 石材台阶面 | m2 | 5.64 | 59.03 |  | 293.65 | 0.27 | 34.57 | 10.94 | 9.55 |  | 5.06 | 4.68 | 9.01 | 34.88 | 422.4
| A9-135 换 | 台阶装饰 石材 砂浆 [现拌砂浆] | 100m2 | 0.0564 | 3946.75 |  | 26056.03 | 7.82 | 1778.38 | 561.15 | 578.95 |  | 236.89 | 213.15 | 401.39 | 2796.01 | 33862.82
| A9-13 | 整体面层 干混砂浆楼地面 每增减一遍素水泥浆 | 100m2 | 0.0564 | 105.43 |  | 77.87 | 0 | 47.41 | 14.96 | 15.43 |  | 6.32 | 5.68 | 10.7 | 20.76 | 251.47
| A2-50 换 | 现浇混凝土 台阶 换为【预拌混凝土 C15】 | 10m2 | 0.04512 | 148.06 |  | 566.18 | 0 | 132.05 | 41.86 | 29.21 |  | 21.24 | 20.2 | 39.74 | 26.73 | 323.72
| A1-70 | 垫层 灰土 | 10m3 | 0.1692 | 549.86 |  | 1313.33 | 6.45 | 496.17 | 157.27 | 109.76 |  | 79.78 | 75.88 | 149.36 | 212.92 | 2578.73
| G1-326 | 回填土 原土夯实两遍 人工 | 100m2 | 0.0564 | 82.98 |  | 0 | 0 | 36.77 | 12.8 | 7.82 |  | 6.54 | 5.46 | 9.61 | 10.78 | 130.53
54 | 010501001002 | 垫层（一层地面） | m3 | 127.62 | 41.95 |  | 8.54 | 0 | 37.42 | 11.86 | 8.28 |  | 6.02 | 5.72 | 11.27 | 7.91 | 95.82
| A2-1 换 | 现浇混凝土 垫层 换为【预拌混凝土 C25】 | 10m3 | 12.762 | 419.54 |  | 4825.31 | 0 | 374.2 | 118.6 | 82.78 |  | 60.17 | 57.23 | 112.65 | 79.12 | 958.24
编制人: | [5 empty] | 审核人: | [5 empty] | 编制日期:
分部分项工程和单价措施项目清单全费用分析表
工程名称：房屋建筑工程 | [11 empty] | 第 17 页 共 26 页
序号 | 项目编码 | 项目名称 | 计量单位 | 工程量 | 综合单价（元）
[5 empty] | 人工费 |  | 材料费 | 机械费 | 费用 | 费用明细（不重复计入小计） | [5 empty] | 增值税 | 小计
[10 empty] | 管理费 | 利润 |  | 总价措施 | 其中:安全文明施工 | 规费
55 | 011201001004 | 真石漆外墙面 | m2 | 1419.43 | 61.73 |  | 97.83 | 0.65 | 29.7 | 9.38 | 9.32 |  | 4.05 | 3.67 | 6.95 | 17.09 | 207
| A10-28 | 墙面装饰抹灰 表面清扫 砌块(轻质)墙 | 100m2 | 14.1943 | 118.59 |  | 0 | 0 | 53.34 | 16.83 | 17.36 |  | 7.1 | 6.39 | 12.05 | 15.47 | 187.4
| A10-2 换 | 墙面一般抹灰 外墙(14+6mm) 实际厚度(mm):15 换为【水泥砂浆 1:3】 | 100m2 | 14.1943 | 1709.43 |  | 1262.96 | 54.51 | 793.24 | 250.3 | 258.24 |  | 105.67 | 95.08 | 179.03 | 280.75 | 3400.19
| A6-121 换 | 聚合物水泥防水砂浆 10mm厚 实际厚度(mm):5 [现拌砂浆] | 100m2 | 14.1943 | 361.88 |  | 370.24 | 10.8 | 332.4 | 105.36 | 73.53 |  | 53.44 | 50.83 | 100.07 | 86.1 | 1042.82
| A10-10 | 墙面一般抹灰 挂钢丝网 | 100m2 | 14.1943 | 336.45 |  | 4893.4 | 0 | 151.29 | 47.74 | 49.26 |  | 20.14 | 18.13 | 34.15 | 484.3 | 5865.44
| A13-191 | 真石漆 墙面 | 100m2 | 14.1943 | 3646.23 |  | 4075.99 | 0 | 1639.71 | 517.4 | 533.81 |  | 218.41 | 196.53 | 370.09 | 842.57 | 10204.5
56 | 011201001005 | 墙裙外墙面 | m2 | 128.91 | 59.8 |  | 99 | 0.19 | 28.63 | 9.04 | 8.97 |  | 3.9 | 3.54 | 6.71 | 16.89 | 204.51
| A10-28 | 墙面装饰抹灰 表面清扫 砌块(轻质)墙 | 100m2 | 1.2891 | 118.59 |  | 0 | 0 | 53.34 | 16.83 | 17.36 |  | 7.1 | 6.39 | 12.05 | 15.47 | 187.4
编制人: | [5 empty] | 审核人: | [5 empty] | 编制日期:
分部分项工程和单价措施项目清单全费用分析表
工程名称：房屋建筑工程 | [11 empty] | 第 18 页 共 26 页
序号 | 项目编码 | 项目名称 | 计量单位 | 工程量 | 综合单价（元）
[5 empty] | 人工费 |  | 材料费 | 机械费 | 费用 | 费用明细（不重复计入小计） | [5 empty] | 增值税 | 小计
[10 empty] | 管理费 | 利润 |  | 总价措施 | 其中:安全文明施工 | 规费
| A10-24 换 | 墙面装饰抹灰 墙面界面剂 换为【水泥砂浆1:1】 | 100m2 | 1.2891 | 110.18 |  | 63.62 | 3.56 | 51.16 | 16.14 | 16.65 |  | 6.82 | 6.13 | 11.55 | 19.25 | 233.15
| A10-2 换 | 墙面一般抹灰 外墙(14+6mm) 实际厚度(mm):15 [现拌砂浆] | 100m2 | 1.2891 | 1804 |  | 880.08 | 4.54 | 813.3 | 256.63 | 264.77 |  | 108.33 | 97.48 | 183.57 | 278.9 | 3377.75
| A6-121 换 | 聚合物水泥防水砂浆 10mm厚 实际厚度(mm):5 [现拌砂浆] | 100m2 | 1.2891 | 361.88 |  | 411.1 | 10.8 | 332.4 | 105.36 | 73.53 |  | 53.44 | 50.83 | 100.07 | 89.78 | 1087.36
| A10-10 | 墙面一般抹灰 挂钢丝网 | 100m2 | 1.2891 | 336.45 |  | 4893.4 | 0 | 151.29 | 47.74 | 49.26 |  | 20.14 | 18.13 | 34.15 | 484.3 | 5865.44
| A10-78 | 墙面块料面层 面砖 胶粘剂 每块面积≤0.20m2 | 100m2 | 1.2891 | 3249.32 |  | 4188.5 | 0 | 1461.23 | 461.08 | 475.7 |  | 194.64 | 175.14 | 329.81 | 800.91 | 9699.96
57 | 011201001006 | 内墙抹灰 | m2 | 6489.73 | 16.91 |  | 17.19 | 0.1 | 7.65 | 2.41 | 2.49 |  | 1.02 | 0.92 | 1.73 | 3.77 | 45.61
编制人: | [5 empty] | 审核人: | [5 empty] | 编制日期:
分部分项工程和单价措施项目清单全费用分析表
工程名称：房屋建筑工程 | [11 empty] | 第 19 页 共 26 页
序号 | 项目编码 | 项目名称 | 计量单位 | 工程量 | 综合单价（元）
[5 empty] | 人工费 |  | 材料费 | 机械费 | 费用 | 费用明细（不重复计入小计） | [5 empty] | 增值税 | 小计
[10 empty] | 管理费 | 利润 |  | 总价措施 | 其中:安全文明施工 | 规费
| A10-24 换 | 墙面装饰抹灰 墙面界面剂 换为【水泥砂浆1:1】 | 100m2 | 64.8973 | 110.18 |  | 63.62 | 3.56 | 51.16 | 16.14 | 16.65 |  | 6.82 | 6.13 | 11.55 | 19.25 | 233.15
| A10-1 换 | 墙面一般抹灰 内墙(14+6mm) 实际厚度(mm):15 [现拌砂浆] | 100m2 | 64.8973 | 1093.17 |  | 880.08 | 4.54 | 493.65 | 155.77 | 160.7 |  | 65.76 | 59.17 | 111.42 | 186.15 | 2254.52
| A10-3 换 | 墙面一般抹灰 内墙(每增减5mm厚) [现拌砂浆] | 100m2 | 64.8973 | 192.04 |  | 292.68 | 1.56 | 87.07 | 27.47 | 28.34 |  | 11.6 | 10.44 | 19.66 | 39.51 | 478.5
| A10-9 | 墙面一般抹灰 贴玻纤网格布 | 100m2 | 64.8973 | 295.56 |  | 1034.93 | 0 | 132.9 | 41.94 | 43.27 |  | 17.69 | 15.93 | 30 | 131.71 | 1595.1
58 | 011503001001 | 金属扶手、栏杆、栏板 | m | 38.98 | 86.15 |  | 132.85 | 21.14 | 48.25 | 15.22 | 15.71 |  | 6.43 | 5.78 | 10.89 | 25.95 | 314.34
| A14-108 | 不锈钢栏杆 不锈钢扶手 | 10m | 3.898 | 861.5 |  | 1328.45 | 211.38 | 482.48 | 152.24 | 157.07 |  | 64.27 | 57.83 | 108.9 | 259.54 | 3143.35
59 | 011503001002 | 金属扶手、栏杆、栏板 | m | 71.3 | 18.27 |  | 96.05 | 0 | 8.21 | 2.59 | 2.67 |  | 1.09 | 0.98 | 1.85 | 11.03 | 133.55
| A14-143 | 成品金属栏杆 安装 | 100m | 0.713 | 1826.52 |  | 9604.5 | 0 | 821.39 | 259.18 | 267.4 |  | 109.41 | 98.45 | 185.4 | 1102.72 | 13355.13
编制人: | [5 empty] | 审核人: | [5 empty] | 编制日期:
分部分项工程和单价措施项目清单全费用分析表
工程名称：房屋建筑工程 | [11 empty] | 第 20 页 共 26 页
序号 | 项目编码 | 项目名称 | 计量单位 | 工程量 | 综合单价（元）
[5 empty] | 人工费 |  | 材料费 | 机械费 | 费用 | 费用明细（不重复计入小计） | [5 empty] | 增值税 | 小计
[10 empty] | 管理费 | 利润 |  | 总价措施 | 其中:安全文明施工 | 规费
60 | 011207001001 | 墙面装饰板 | m2 | 24.01 | 42.86 |  | 101.66 | 4.8 | 21.43 | 6.76 | 6.98 |  | 2.85 | 2.57 | 4.84 | 15.37 | 186.11
| A10-146 | 墙饰面 龙骨基层 轻钢龙骨 中距(mm以内) 竖603横1500 | 100m2 | 0.2401 | 572.81 |  | 2713.94 | 0 | 257.6 | 81.28 | 83.86 |  | 34.31 | 30.87 | 58.15 | 318.99 | 3863.34
| A10-150 | 墙饰面 石膏板基层 | 100m2 | 0.4802 | 545.13 |  | 1669.11 | 239.79 | 352.98 | 111.38 | 114.91 |  | 47.02 | 42.31 | 79.67 | 252.63 | 3059.64
| A10-165 | 墙饰面面层 石膏板墙面 | 100m2 | 0.4802 | 1311.43 |  | 2056.66 | 0 | 589.76 | 186.09 | 191.99 |  | 78.56 | 70.69 | 133.12 | 356.21 | 4314.06
61 | 011210003001 | 全玻璃隔断 | m2 | 194.87 | 28.33 |  | 196.93 | 0 | 12.74 | 4.02 | 4.15 |  | 1.7 | 1.53 | 2.88 | 21.42 | 259.43
| A10-228 | 铝合金玻璃隔断 | 100m2 | 1.9487 | 2833.33 |  | 19693.13 | 0 | 1274.16 | 402.05 | 414.8 |  | 169.72 | 152.72 | 287.59 | 2142.06 | 25942.68
62 | 030901013001 | 灭火器 | 具 | 24 | 1.1 |  | 52.61 | 0 | 0.61 | 0.21 | 0.17 |  | 0.1 | 0.1 | 0.13 | 4.89 | 59.21
| 借C9-1-100 | 灭火器安装 手提式 | 具 | 24 | 1.1 |  | 0.04 | 0 | 0.61 | 0.21 | 0.17 |  | 0.1 | 0.1 | 0.13 | 4.89 | 59.21
| 主材 | 灭火器 | 个 | 24 |  |  | 52.57 | [9 empty] | 52.57
63 | 030409001001 | 接地极 | 块 | 10 | 191.58 |  | 31.46 | 2.2 | 108.69 | 36.55 | 29.67 |  | 19.28 | 18 | 23.19 | 30.05 | 363.98
| 借C4-10-58 | 接地极(板)制作与安装 接地极板钢板 | 块 | 10 | 191.58 |  | 19.9 | 2.2 | 108.69 | 36.55 | 29.67 |  | 19.28 | 18 | 23.19 | 30.05 | 363.98
| 主材 | 钢板 | 块 | 10.05 |  |  | 11.5 | [9 empty] | 11.5
编制人: | [5 empty] | 审核人: | [5 empty] | 编制日期:
分部分项工程和单价措施项目清单全费用分析表
工程名称：房屋建筑工程 | [11 empty] | 第 21 页 共 26 页
序号 | 项目编码 | 项目名称 | 计量单位 | 工程量 | 综合单价（元）
[5 empty] | 人工费 |  | 材料费 | 机械费 | 费用 | 费用明细（不重复计入小计） | [5 empty] | 增值税 | 小计
[10 empty] | 管理费 | 利润 |  | 总价措施 | 其中:安全文明施工 | 规费
64 | 030409002001 | 基础接地网 | m | 339.44 | 1.83 |  | 1.77 | 0.25 | 1.16 | 0.39 | 0.32 |  | 0.2 | 0.19 | 0.25 | 0.45 | 5.46
| 借C4-10-46 | 避雷网安装 均压环敷设利用圈梁钢筋 | m | 339.44 | 1.83 |  | 1.77 | 0.25 | 1.16 | 0.39 | 0.32 |  | 0.2 | 0.19 | 0.25 | 0.45 | 5.46
65 | 030409003001 | 避雷引下线 | m | 169.65 | 5.91 |  | 5.15 | 0.93 | 3.84 | 1.29 | 1.05 |  | 0.69 | 0.64 | 0.81 | 1.42 | 17.25
| 借C4-10-42 | 避雷引下线敷设 利用建筑结构钢筋引下 | m | 169.65 | 5.91 |  | 5.15 | 0.93 | 3.84 | 1.29 | 1.05 |  | 0.69 | 0.64 | 0.81 | 1.42 | 17.25
66 | 030409005001 | 避雷网 | m | 267.59 | 12.19 |  | 10.12 | 0.38 | 7.04 | 2.37 | 1.92 |  | 1.26 | 1.17 | 1.49 | 2.68 | 32.41
| 借C4-10-45 | 避雷网安装 沿折板支架敷设 | m | 267.59 | 12.19 |  | 3.87 | 0.38 | 7.04 | 2.37 | 1.92 |  | 1.26 | 1.17 | 1.49 | 2.68 | 32.41
| 主材 | 接闪器 | m | 280.97 |  |  | 5.95 | [9 empty] | 5.95
67 | 030409005002 | 避雷网 | m | 61.45 | 6.28 |  | 6.27 | 0.19 | 3.63 | 1.22 | 0.99 |  | 0.64 | 0.6 | 0.78 | 1.47 | 17.84
| 借C4-10-44 | 避雷网安装 沿混凝土块敷设 | m | 61.45 | 6.28 |  | 1.88 | 0.19 | 3.63 | 1.22 | 0.99 |  | 0.64 | 0.6 | 0.78 | 1.47 | 17.84
| 主材 | 接闪器 | kg | 64.523 |  |  | 4.38 | [9 empty] | 4.38
68 | 030409008001 | 等电位端子箱、测试板 | 台 | 4 | 8.62 |  | 21.93 | 0 | 4.83 | 1.63 | 1.32 |  | 0.85 | 0.8 | 1.03 | 3.18 | 38.56
| 借C4-10-80 | 等电位端子盒安装 | 套 | 4 | 8.62 |  | 1.83 | 0 | 4.83 | 1.63 | 1.32 |  | 0.85 | 0.8 | 1.03 | 3.18 | 38.56
编制人: | [5 empty] | 审核人: | [5 empty] | 编制日期:
分部分项工程和单价措施项目清单全费用分析表
工程名称：房屋建筑工程 | [11 empty] | 第 22 页 共 26 页
序号 | 项目编码 | 项目名称 | 计量单位 | 工程量 | 综合单价（元）
[5 empty] | 人工费 |  | 材料费 | 机械费 | 费用 | 费用明细（不重复计入小计） | [5 empty] | 增值税 | 小计
[10 empty] | 管理费 | 利润 |  | 总价措施 | 其中:安全文明施工 | 规费
| 主材 | 局部等电位联接箱 LEB | 个 | 4.02 |  |  | 20 | [9 empty] | 20
69 | 030409008002 | 总等电位端子箱 | 台 | 1 | 8.62 |  | 19.16 | 0 | 4.83 | 1.63 | 1.32 |  | 0.85 | 0.8 | 1.03 | 2.93 | 35.54
| 借C4-10-80 | 等电位端子盒安装 | 套 | 1 | 8.62 |  | 1.83 | 0 | 4.83 | 1.63 | 1.32 |  | 0.85 | 0.8 | 1.03 | 2.93 | 35.54
| 主材 | 总等电位端子箱 | 个 | 1.005 |  |  | 17.24 | [9 empty] | 17.24
70 | 030409008003 | 测试卡 | 块 | 4 | 191.58 |  | 24.23 | 2.2 | 108.69 | 36.55 | 29.67 |  | 19.28 | 18 | 23.19 | 29.4 | 356.1
| 借C4-10-58 | 接地极(板)制作与安装 接地极板钢板 | 块 | 4 | 191.58 |  | 19.9 | 2.2 | 108.69 | 36.55 | 29.67 |  | 19.28 | 18 | 23.19 | 29.4 | 356.1
| 主材 | 接地钢板 | 块 | 4.02 |  |  | 4.31 | [9 empty] | 4.31
71 | 030414011001 | 接地装置 | 系统 | 1 | 479.52 |  | 33.06 | 224.05 | 394.63 | 132.69 | 107.72 |  | 70 | 65.36 | 84.22 | 101.81 | 1233.07
| 借C4-10-82 | 接地网 | 系统 | 1 | 479.52 |  | 33.06 | 224.05 | 394.63 | 132.69 | 107.72 |  | 70 | 65.36 | 84.22 | 101.81 | 1233.07
72 | 011701001001 | 综合脚手架 | m2 | 2835 | 7.3 |  | 34.16 | 1.77 | 8.1 | 2.57 | 1.79 |  | 1.3 | 1.24 | 2.44 | 4.62 | 55.95
| A17-7 | 多层建筑综合脚手架 檐高20m以内 | 100m2 | 28.35 | 730.47 |  | 3415.73 | 177.35 | 809.68 | 256.64 | 179.11 |  | 130.18 | 123.83 | 243.75 | 461.99 | 5595.22
73 | 011702001002 | 基础 | m2 | 39.72 | 15.84 |  | 19.7 | 0 | 14.13 | 4.48 | 3.13 |  | 2.27 | 2.16 | 4.26 | 4.47 | 54.16
| A16-1 换 | 基础垫层 胶合板模板 [现拌砂浆] | 100m2 | 0.3972 | 1584.43 |  | 2372.95 | 0.32 | 1413.44 | 448.01 | 312.67 |  | 227.26 | 216.16 | 425.5 | 447.18 | 5415.86
编制人: | [5 empty] | 审核人: | [5 empty] | 编制日期:
分部分项工程和单价措施项目清单全费用分析表
工程名称：房屋建筑工程 | [11 empty] | 第 23 页 共 26 页
序号 | 项目编码 | 项目名称 | 计量单位 | 工程量 | 综合单价（元）
[5 empty] | 人工费 |  | 材料费 | 机械费 | 费用 | 费用明细（不重复计入小计） | [5 empty] | 增值税 | 小计
[10 empty] | 管理费 | 利润 |  | 总价措施 | 其中:安全文明施工 | 规费
74 | 011702001001 | 基础 | m2 | 187.68 | 23.8 |  | 25.7 | 0.02 | 21.24 | 6.73 | 4.7 |  | 3.42 | 3.25 | 6.39 | 6.37 | 77.13
| A16-19 换 | 独立基础 胶合板模板 木支撑 [现拌砂浆] | 100m2 | 1.8768 | 2379.54 |  | 2572.28 | 1.99 | 2124.1 | 673.26 | 469.88 |  | 341.51 | 324.84 | 639.45 | 636.84 | 7712.86
75 | 011702001003 | 基础 | m2 | 18.19 | 40.31 |  | 23.51 | 0.05 | 36 | 11.41 | 7.96 |  | 5.79 | 5.5 | 10.84 | 8.99 | 108.85
| A16-33 | 设备基础(块体≤5m3) 胶合板模板 木支撑 | 100m2 | 0.1819 | 4030.99 |  | 2350.88 | 4.77 | 3599.5 | 1140.91 | 796.26 |  | 578.73 | 550.48 | 1083.6 | 898.75 | 10884.89
76 | 011702002001 | 矩形柱 | m2 | 873.86 | 28.5 |  | 37.74 | 0.02 | 25.43 | 8.06 | 5.63 |  | 4.09 | 3.89 | 7.66 | 8.25 | 99.94
| A16-50 | 矩形柱 胶合板模板 钢支撑3.6m以内 | 100m2 | 8.7386 | 2824.24 |  | 3770.26 | 1.65 | 2520.4 | 798.88 | 557.55 |  | 405.23 | 385.45 | 758.74 | 820.49 | 9937.04
| A16-58 | 柱支撑 高度超过3.6m,每增加1m钢支撑 | 100m2 | 0.6169 | 362.7 |  | 51.84 | 0 | 323.51 | 102.54 | 71.56 |  | 52.01 | 49.47 | 97.4 | 66.42 | 804.47
77 | 011702003001 | 构造柱 | m2 | 739.37 | 20.42 |  | 20.04 | 0.04 | 18.25 | 5.78 | 4.04 |  | 2.93 | 2.79 | 5.49 | 5.29 | 64.03
| A16-52 | 构造柱 胶合板模板 钢支撑3.6m以内 | 100m2 | 7.3937 | 2033.74 |  | 2002.7 | 4.25 | 1817.68 | 576.14 | 402.1 |  | 292.24 | 277.98 | 547.2 | 527.25 | 6385.62
| A16-58 | 柱支撑 高度超过3.6m,每增加1m钢支撑 | 100m2 | 0.163 | 362.7 |  | 51.84 | 0 | 323.51 | 102.54 | 71.56 |  | 52.01 | 49.47 | 97.4 | 66.42 | 804.47
78 | 011702005001 | 基础梁 | m2 | 557.19 | 22.86 |  | 30.18 | 0.02 | 20.4 | 6.47 | 4.51 |  | 3.28 | 3.12 | 6.14 | 6.61 | 80.07
编制人: | [5 empty] | 审核人: | [5 empty] | 编制日期:
分部分项工程和单价措施项目清单全费用分析表
工程名称：房屋建筑工程 | [11 empty] | 第 24 页 共 26 页
序号 | 项目编码 | 项目名称 | 计量单位 | 工程量 | 综合单价（元）
[5 empty] | 人工费 |  | 材料费 | 机械费 | 费用 | 费用明细（不重复计入小计） | [5 empty] | 增值税 | 小计
[10 empty] | 管理费 | 利润 |  | 总价措施 | 其中:安全文明施工 | 规费
| A16-65 换 | 基础梁 胶合板模板 钢支撑 [现拌砂浆] | 100m2 | 5.5719 | 2285.79 |  | 3019.58 | 1.99 | 2040.46 | 646.76 | 451.38 |  | 328.06 | 312.05 | 614.26 | 661.13 | 8007.06
79 | 011702009001 | 过梁 | m2 | 49.05 | 41.09 |  | 21.85 | 0.05 | 36.69 | 11.63 | 8.12 |  | 5.9 | 5.61 | 11.05 | 8.97 | 108.65
| A16-74 换 | 过梁 胶合板模板 3.6m以内钢支撑 [现拌砂浆] | 100m2 | 0.4905 | 4109.2 |  | 2186.65 | 4.68 | 3669.18 | 1162.99 | 811.67 |  | 589.93 | 561.13 | 1104.59 | 897.1 | 10864.92
80 | 011702014001 | 有梁板 | m2 | 4302.94 | 30.04 |  | 22.21 | 0.03 | 26.81 | 8.5 | 5.93 |  | 4.31 | 4.1 | 8.07 | 7.12 | 86.2
| A16-101 换 | 有梁板胶合板模板3.6m以内钢支撑 [现拌砂浆] | 100m2 | 43.0294 | 2764.87 |  | 2195.76 | 2.51 | 2468.22 | 782.34 | 546 |  | 396.84 | 377.47 | 743.04 | 668.72 | 8098.98
| A16-125 | 板支撑高度超过3.6m,每增加1m钢支撑 | 100m2 | 16.7879 | 386.37 |  | 39.84 | 0 | 344.61 | 109.23 | 76.23 |  | 55.41 | 52.7 | 103.74 | 69.37 | 840.19
| A16-78 | 梁支撑 高度超过3.6m,每增加1m 钢支撑 | 100m2 | 10.0065 | 378.58 |  | 45.86 | 0 | 337.65 | 107.02 | 74.69 |  | 54.29 | 51.64 | 101.65 | 68.59 | 830.68
81 | 011702023001 | 天沟 | m2 | 197.75 | 42.12 |  | 21.97 | 0.31 | 37.85 | 12 | 8.37 |  | 6.09 | 5.79 | 11.39 | 9.2 | 111.45
| A16-124 | 天沟挑檐胶合板模板钢支撑 | 100m2 | 1.9775 | 4212.29 |  | 2197.12 | 31.11 | 3784.67 | 1199.61 | 837.22 |  | 608.5 | 578.8 | 1139.34 | 920.27 | 11145.46
82 | 011702023003 | 空调板 | m2 | 26.22 | 41.66 |  | 23.06 | 0.03 | 37.18 | 11.79 | 8.23 |  | 5.98 | 5.69 | 11.19 | 9.17 | 111.12
| A16-120 | 悬挑板直形胶合板模板钢支撑 | 100m2 | 0.2622 | 4166.4 |  | 2306.39 | 2.77 | 3718.48 | 1178.62 | 822.58 |  | 597.86 | 568.67 | 1119.42 | 917.46 | 11111.5
编制人: | [5 empty] | 审核人: | [5 empty] | 编制日期:
分部分项工程和单价措施项目清单全费用分析表
工程名称：房屋建筑工程 | [11 empty] | 第 25 页 共 26 页
序号 | 项目编码 | 项目名称 | 计量单位 | 工程量 | 综合单价（元）
[5 empty] | 人工费 |  | 材料费 | 机械费 | 费用 | 费用明细（不重复计入小计） | [5 empty] | 增值税 | 小计
[10 empty] | 管理费 | 利润 |  | 总价措施 | 其中:安全文明施工 | 规费
83 | 011702024001 | 楼梯 | m2 | 78.9 | 93.97 |  | 38.94 | 0.04 | 83.85 | 26.58 | 18.55 |  | 13.48 | 12.82 | 25.24 | 19.51 | 236.32
| A16-131 | 楼梯弧形胶合板模板钢支撑 | 100m2 | 0.789 | 9396.85 |  | 3894.22 | 4.42 | 8385 | 2657.74 | 1854.87 |  | 1348.14 | 1282.33 | 2524.25 | 1951.24 | 23631.73
84 | 011702027001 | 台阶 | m2 | 5.64 | 18.38 |  | 38.79 | 0.02 | 16.4 | 5.2 | 3.63 |  | 2.64 | 2.51 | 4.94 | 6.62 | 80.2
| A16-136 | 台阶胶合板模板木支撑 | 100m2 | 0.0564 | 1837.55 |  | 3878.69 | 1.6 | 1640.33 | 519.93 | 362.86 |  | 263.73 | 250.86 | 493.81 | 662.24 | 8020.41
85 | 011702029001 | 散水 | m2 | 26.7 | 15.84 |  | 19.7 | 0 | 14.13 | 4.48 | 3.13 |  | 2.27 | 2.16 | 4.26 | 4.47 | 54.16
| A16-1 换 | 基础垫层 胶合板模板 [现拌砂浆] | 100m2 | 0.267 | 1584.43 |  | 2372.95 | 0.32 | 1413.44 | 448.01 | 312.67 |  | 227.26 | 216.16 | 425.5 | 447.18 | 5415.86
86 | 011702028001 | 窗台压顶 | m2 | 74.44 | 32.36 |  | 14.06 | 0.11 | 28.96 | 9.18 | 6.41 |  | 4.66 | 4.43 | 8.72 | 6.79 | 82.27
| A16-140 | 压顶胶合板模板木支撑 | 100m2 | 0.7444 | 3235.56 |  | 1405.61 | 11.18 | 2895.76 | 917.85 | 640.58 |  | 465.59 | 442.86 | 871.74 | 679.33 | 8227.44
87 | 011703001001 | 垂直运输 | m2 | 2835 | 0 |  | 5.48 | 16.54 | 14.75 | 4.67 | 3.26 |  | 2.37 | 2.26 | 4.44 | 3.31 | 40.07
| A18-5 | 檐高20m以内 塔式起重机施工 | 100m2 | 28.35 | 0 |  | 547.66 | 1653.51 | 1474.77 | 467.45 | 326.24 |  | 237.11 | 225.54 | 443.97 | 330.83 | 4006.77
88 | 011705001001 | 大型机械设备进出场及安拆 | 台·次 | 1 | 6372.96 |  | 3566.3 | 8023.69 | 12840.37 | 4069.94 | 2840.46 |  | 2064.47 | 1963.7 | 3865.5 | 2772.3 | 33575.62
| G5-16 | 常用大型机械场外运输费用(25km以内) 履带式挖掘机1m3以内 | 台次 | 1 | 96.56 |  | 277.46 | 523.56 | 553.09 | 175.31 | 122.35 |  | 88.92 | 84.58 | 166.51 | 130.56 | 1581.23
编制人: | [5 empty] | 审核人: | [5 empty] | 编制日期:
分部分项工程和单价措施项目清单全费用分析表
工程名称：房屋建筑工程 | [11 empty] | 第 26 页 共 26 页
序号 | 项目编码 | 项目名称 | 计量单位 | 工程量 | 综合单价（元）
[5 empty] | 人工费 |  | 材料费 | 机械费 | 费用 | 费用明细（不重复计入小计） | [5 empty] | 增值税 | 小计
[10 empty] | 管理费 | 利润 |  | 总价措施 | 其中:安全文明施工 | 规费
| G5-8 | 常用大型机械每安装和拆卸一次费用 自升式塔式起重机 起重力矩1000kN·m | 台次 | 1 | 5793.6 |  | 906.98 | 3000.84 | 7843.76 | 2486.19 | 1735.14 |  | 1261.12 | 1199.56 | 2361.31 | 1579.07 | 19124.25
| G5-27 | 常用大型机械场外运输费用(25km以内) 自升式塔式起重机 起重力矩1000kN·m以内 | 台次 | 1 | 482.8 |  | 2381.86 | 4499.29 | 4443.52 | 1408.44 | 982.97 |  | 714.43 | 679.56 | 1337.68 | 1062.67 | 12870.14
编制人: | [5 empty] | 审核人: | [5 empty] | 编制日期:

## 扉-2 招标控制价扉页【装饰工程】
|  | 装饰工程 |  |  |  | 工程
招标控制价
招标控制价 | （小写）： |  | 2,419,250.88元
| （大写）： |  | 贰佰肆拾壹万玖仟贰佰伍拾元捌角捌分
招 标 人： |  |  |  | 造价咨询人：
| (单位盖章) |  |  |  | (单位资质专用章)
法定代表人 或其授权人： |  |  |  | 法定代表人 或其授权人：
| (签字或盖章) |  |  |  | (签字或盖章)
编 制 人： |  |  |  | 复 核 人：
| (造价人员签字盖专用章) |  |  |  | (造价工程师签字盖专用章)
编 制 时 间： | 年 月 日 |  |  | 复 核 时 间： | 年 月 日
扉-2

## 表4 单位工程招标控制价汇总表【装饰工程】
单位工程招标控制价汇总表
工程名称：装饰工程 |  |  | 标段：永成公司试验检测中心办公楼项目 | 第 1 页 共 2 页
序号 | 汇总内容 | 金额:(元) |  |  | 其中：暂估价(元)
一 | 分部分项工程和单价措施项目 | 2390526.69
1.1 | 其中：人工费 | 366872.95
1.2 | 其中：施工机具使用费 | 1501.5
1.3 | 其中：安全文明施工费 | 23561.26
1.4 | 一楼顶面工程 | 108859.14
1.5 | 一楼墙面工程 | 377476.53
1.6 | 一楼地面工程 | 170661.69
1.7 | 二楼顶面工程 | 241718.4
1.8 | 二楼墙面工程 | 259006.41
1.9 | 二楼地面工程 | 177384.46
1.10 | 三楼顶面工程 | 260291.47
1.11 | 三楼墙面工程 | 313117.33
1.12 | 三楼地面工程 | 160456.78
1.13 | 广告字 | 20850
1.14 | 打孔 | 1527.24
1.15 | 给水 | 13933.03
1.16 | 排水 | 11071.59
1.17 | 强电 | 274172.62
二 | 其他项目费 |  |  |  | －
三 | 甲供费用（单列不计入造价) | 15617.16
四 | 人工费调整（含税） | 28724.19
4.1 | 人工费价差 | 26352.47
4.2 | 人工费价差增值税 | 2371.72
五 | 含税工程造价 | 2419250.88
单位工程数据：
| 人工费 | 366872.95
| 材料费 | 1424591.78
| 施工机具使用费 | 1501.5
| 费用 | 178881.78
| 主材费 | 250085.74
| 设备费 | 0
注：本表适用于单位工程招标控制价或投标报价的汇总，如无单位工程划分，单项工程也使用本表汇总
表4
单位工程招标控制价汇总表
工程名称：装饰工程 |  |  | 标段：永成公司试验检测中心办公楼项目 | 第 2 页 共 2 页
| 增值税 | 168634.05
| 招标控制价合计: | 2,419,250.88
注：本表适用于单位工程招标控制价或投标报价的汇总，如无单位工程划分，单项工程也使用本表汇总
表4

## 表5 分部分项工程和单价措施项目清单与计价表【装饰工程】
分部分项工程和单价措施项目清单与计价表
工程名称：装饰工程 |  |  |  |  | 标段：永成公司试验检测中心办公楼项目 |  |  | 第 1 页 共 17 页
序号 | 项目编码 | 项目名称 | 项目特征描述 | 计量单位 |  | 工程量 | 金额（元）
[7 empty] | 综合单价 |  | 合价 | 其中
暂估价
一楼顶面工程
1 | 011406001001 | 白色乳胶漆 | 1.基层类型:刷底漆一遍 2.刮腻子遍数:两遍 3.油漆品种、刷漆遍数:白色乳胶漆两遍 4.部位:一层天棚 | m2 |  | 710.88 | 43.11 |  | 30646.04
2 | 011302001001 | 走道铝扣板吊顶（带孔铝板） | 1.龙骨材料种类、规格、中距:装配式U型轻钢天棚龙骨600*600 2.面层材料品种、规格:方型铝扣板600*600 | m2 |  | 136.13 | 185.37 |  | 25234.42
3 | 011302001002 | 卫生间石膏板吊顶 | 1.双层纸面石膏板白色乳胶漆饰面 2.龙骨材料种类、规格、中距:装配式U型轻钢天棚龙骨600*600 | m2 |  | 20.9 | 191.04 |  | 3992.74
4 | 011207001001 | 木芯板做假梁包石膏板 | 1.双层纸面石膏板白色乳胶漆饰面 2.清理基层，木龙骨安装 | m2 |  | 6.9 | 170.62 |  | 1177.28
5 | 011302001003 | 大厅及会客厅跌级吊顶 | 1.双层纸面石膏板白色乳胶漆饰面 2.龙骨材料种类、规格、中距:装配式U型轻钢天棚龙骨450*450跌级 3.胶合板基层打底 | m2 |  | 20.11 | 296.98 |  | 5972.27
6 | 030412004001 | 600*600成品LED扣板灯 | 1.600*600成品LED扣板灯 | 套 |  | 15 | 202.27 |  | 3034.05
7 | 030412004002 | 成品LED灯带 | 1.成品LED灯带 | m |  | 59.37 | 33.52 |  | 1990.08
8 | 030412004003 | 装饰灯 | 1.筒灯 | 套 |  | 22 | 94.24 |  | 2073.28
9 | 030404033001 | 换气扇 | 1.尺寸：300*300mm排气扇 | 台 |  | 2 | 151.29 |  | 302.58
10 | 011207001002 | 黑镜 | 1.黑镜 | m2 |  | 3.29 | 107.21 |  | 352.72
11 | 011507001001 | 成品发光灯膜 | 1.成品发光灯膜 | m2 |  | 39.39 | 320 |  | 12604.8
12 | 010805006001 | 不锈钢 | 1.15*20mm黑色钛合金不锈钢饰面 | m2 |  | 1.76 | 329.18 |  | 579.36
本页小计 | [8 empty] | 87959.62
注：为计取规费等的使用，可在表中增设其中：“定额人工费”。
表5
分部分项工程和单价措施项目清单与计价表
工程名称：装饰工程 |  |  |  |  | 标段：永成公司试验检测中心办公楼项目 |  |  | 第 2 页 共 17 页
序号 | 项目编码 | 项目名称 | 项目特征描述 | 计量单位 |  | 工程量 | 金额（元）
[7 empty] | 综合单价 |  | 合价 | 其中
暂估价
13 | 030412004004 | T5灯管 | 1.T5灯管 | m |  | 51.4 | 39.64 |  | 2037.5
14 | 030412002001 | 水晶吊灯 | 1.人工水晶吊灯 | 套 |  | 1 | 2800 |  | 2800
15 | 171413002001 | 成品1200*150*60双排格栅灯（黑色边框） | 1.成品1200*150*60双排格栅灯 2.带黑色边框 | 套 |  | 76 | 165.44 |  | 12573.44
16 | 030412004005 | 250*100双排斗胆灯 | 1.安装方式：嵌入式 2.规格型号：250*100双排斗胆灯 | 套 |  | 10 | 294.55 |  | 2945.5
17 | 010810001001 | 会客厅窗帘盒 | 1.会客厅窗帘盒 | m |  | 7.5 | 72.41 |  | 543.08
|  | 分部小计 | [6 empty] | 108859.14
一楼墙面工程
18 | 011406001002 | 白色乳胶漆 | 1.基层类型:刷底漆一遍 2.刮腻子遍数:满刮腻子两遍 3.油漆品种、刷漆遍数:乳胶漆两遍 4.部位:一层墙面 | m2 |  | 1085.62 | 37.86 |  | 41101.57
19 | 011204001001 | 块料墙面 | 1.走道墙面贴砖300*600玻化砖，白水泥浆擦缝 2.1:1水泥砂浆 | m2 |  | 108.6 | 145.91 |  | 15845.83
20 | 011204003001 | 块料墙面 | 1.房间墙面贴砖300*600玻化砖，白水泥浆擦缝 2.1:1水泥砂浆 | m2 |  | 819.54 | 145.91 |  | 119579.08
21 | 011204001002 | 石材墙面 | 1.白玉兰大理石 2.1:1水泥砂浆 | m2 |  | 78.68 | 485.02 |  | 38161.37
22 | 011207001003 | 墙面装饰板 | 1.面板材质：不锈钢 2.木基层打底 | m2 |  | 21.41 | 387.67 |  | 8300.01
23 | 011207001004 | 墙面装饰板 | 1.钢化玻璃装饰板 | m2 |  | 26.52 | 245.31 |  | 6505.62
24 | 010805001001 | 电子感应门 | 1.电子感应门及配套的装置 | 套 |  | 1 | 19735.1 |  | 19735.1
本页小计 | [8 empty] | 270128.1
注：为计取规费等的使用，可在表中增设其中：“定额人工费”。
表5
分部分项工程和单价措施项目清单与计价表
工程名称：装饰工程 |  |  |  |  | 标段：永成公司试验检测中心办公楼项目 |  |  | 第 3 页 共 17 页
序号 | 项目编码 | 项目名称 | 项目特征描述 | 计量单位 |  | 工程量 | 金额（元）
[7 empty] | 综合单价 |  | 合价 | 其中
暂估价
25 | 010805006004 | 地簧门 | 1.地簧门安装 2.规格尺寸:1500*2400mm | m2 |  | 3.6 | 388.91 |  | 1400.08
26 | 010606013001 | 槽钢 | 1.规格：120*53*5mm | m |  | 32 | 300 |  | 9600
27 | 010809004001 | 石材窗台板 | 1.米黄大理石窗台石 | m2 |  | 9.66 | 441.22 |  | 4262.19
28 | 011408001001 | 墙布 | 1.墙布 | m2 |  | 99.66 | 126.37 |  | 12594.03
29 | 010801002001 | 木质门带套 | 1.单扇套装门 | 樘 |  | 14 | 1547.52 |  | 21665.28
30 | 010801002002 | 木质门带套 | 2.双扇套装门 3.M1524 | 樘 |  | 9 | 1928.84 |  | 17359.56
31 | 011502002001 | 木质装饰线 | 1.木质线条 | m |  | 103.2 | 12.8 |  | 1320.96
32 | 011204001003 | 石材墙面 | 1.大花白大理石 | m2 |  | 24.48 | 965.55 |  | 23636.66
33 | 011105006001 | 金属踢脚线 | 1.墙面踢脚线 2.基层胶合板打底 3.材质：不锈钢 | m2 |  | 2.72 | 324.34 |  | 882.2
34 | 011204003002 | 卫生间墙面贴砖300*600抛光砖 | 1.3-4厚1:1水泥砂浆加水重20%建筑胶镶贴 2.4-5厚抛光砖（300*600）,白水泥浆擦缝 3.干混抹灰砂浆 DP M10 | m2 |  | 66.64 | 146.78 |  | 9781.42
35 | 011210005001 | 成品隔断 | 1.卫生间成品隔断 | m2 |  | 15.4 | 236.08 |  | 3635.63
36 | 031004006001 | 大便器 | 1.材质:陶瓷 2.规格、类型:蹲式大便器 3.附件名称、数量:水箱及配件 | 组 |  | 4 | 451.01 |  | 1804.04
37 | 031004007001 | 小便器 | 1.材质:陶瓷 2.规格、类型:立式 3.附件名称、数量:配件 | 组 |  | 2 | 872.26 |  | 1744.52
38 | 031004014001 | 给、排水附(配)件 | 1.感应龙头 | 个 |  | 2 | 558.34 |  | 1116.68
39 | 011505001001 | 成品洗手台 | 1.成品洗手台 | 个 |  | 2 | 2600 |  | 5200
本页小计 | [8 empty] | 116003.25
注：为计取规费等的使用，可在表中增设其中：“定额人工费”。
表5
分部分项工程和单价措施项目清单与计价表
工程名称：装饰工程 |  |  |  |  | 标段：永成公司试验检测中心办公楼项目 |  |  | 第 4 页 共 17 页
序号 | 项目编码 | 项目名称 | 项目特征描述 | 计量单位 |  | 工程量 | 金额（元）
[7 empty] | 综合单价 |  | 合价 | 其中
暂估价
40 | 031004004001 | 拖把池 | 1.成品拖把池 | 组 |  | 2 | 302.5 |  | 605
41 | 010810001002 | 窗帘 | 1.窗帘 | m2 |  | 243 | 47.9 |  | 11639.7
|  | 分部小计 | [6 empty] | 377476.53
一楼地面工程
42 | 011101005001 | 深灰色地坪漆 | 1.深灰色地坪漆 2.20厚水泥砂浆 1:2 3.刷专用界面剂一遍 4.4厚水泥基自流平砂浆 | m2 |  | 549.65 | 102.67 |  | 56432.57
43 | 011102001001 | 石材楼地面 | 1.中国黑大理石 2.水泥砂浆 1:2 | m2 |  | 36.48 | 479.7 |  | 17499.46
44 | 011102001002 | 石材楼地面 | 1.规格尺寸：600*600芝麻白花岗岩 2.水泥砂浆 1:2 | m2 |  | 199.63 | 206.26 |  | 41175.68
45 | 011102001003 | 石材楼地面 | 1.规格尺寸：800*800白玉兰大理石 2.水泥砂浆 1:2 | m2 |  | 90.65 | 452.55 |  | 41023.66
46 | 011102003001 | 块料楼地面 | 1.规格尺寸：800*800中国黑玻化砖 2.水泥砂浆 1:2 | m2 |  | 3.02 | 227 |  | 685.54
47 | 011102001004 | 石材楼地面 | 1.爵士白大理石 2.水泥砂浆 1:2 | m2 |  | 9.84 | 549.04 |  | 5402.55
48 | 011102003002 | 块料楼地面 | 1.规格尺寸：800*800米黄色玻化砖 2.水泥砂浆 1:2 | m2 |  | 28.6 | 189.21 |  | 5411.41
49 | 011102003003 | 块料楼地面 | 1.规格尺寸：300*300浅灰色玻化砖 2.水泥砂浆 1:2 | m2 |  | 6.02 | 115.17 |  | 693.32
50 | 011102003004 | 块料楼地面 | 1.规格尺寸：600*600浅灰色玻化砖 2.水泥砂浆 1:2 | m2 |  | 14.88 | 157.09 |  | 2337.5
|  | 分部小计 | [6 empty] | 170661.69
二楼顶面工程
本页小计 | [8 empty] | 182906.39
注：为计取规费等的使用，可在表中增设其中：“定额人工费”。
表5
分部分项工程和单价措施项目清单与计价表
工程名称：装饰工程 |  |  |  |  | 标段：永成公司试验检测中心办公楼项目 |  |  | 第 5 页 共 17 页
序号 | 项目编码 | 项目名称 | 项目特征描述 | 计量单位 |  | 工程量 | 金额（元）
[7 empty] | 综合单价 |  | 合价 | 其中
暂估价
51 | 011406001003 | 白色乳胶漆 | 1.基层类型:刷底漆一遍 2.刮腻子遍数:两遍 3.油漆品种、刷漆遍数:白色乳胶漆两遍 4.部位:二层天棚 | m2 |  | 63.23 | 43.11 |  | 2725.85
52 | 011302001004 | 铝扣板吊顶 | 1.龙骨材料种类、规格、中距:装配式U型轻钢天棚龙骨600*600 2.面层材料品种、规格:方型铝扣板600*600 | m2 |  | 623.25 | 185.37 |  | 115531.85
53 | 011302001005 | 卫生间石膏板吊顶 | 1.双层纸面石膏板白色乳胶漆饰面 2.龙骨材料种类、规格、中距:装配式U型轻钢天棚龙骨300*300 | m2 |  | 26.8 | 212.82 |  | 5703.58
54 | 011207001005 | 木芯板做假梁包石膏板 | 1.双层纸面石膏板白色乳胶漆饰面 2.清理基层，木龙骨安装 | m2 |  | 6.9 | 170.62 |  | 1177.28
55 | 011302001006 | 荣誉室及备用办公室、会议室吊顶 | 1.双层纸面石膏板白色乳胶漆饰面 2.龙骨材料种类、规格、中距:装配式U型轻钢天棚龙骨450*450跌级 3.胶合板基层打底 | m2 |  | 165.27 | 288.91 |  | 47748.16
56 | 030412004006 | 600*600成品LED扣板灯 | 1.600*600成品LED扣板灯 | 套 |  | 79 | 202.27 |  | 15979.33
57 | 030412004007 | 成品LED灯带 | 1.成品LED灯带 | M |  | 78.3 | 33.52 |  | 2624.62
58 | 030412004008 | 装饰灯 | 1.装饰射灯 | 套 |  | 62 | 213.47 |  | 13235.14
59 | 030404033002 | 换气扇 | 1.尺寸：300*300mm排气扇 | 台 |  | 3 | 151.29 |  | 453.87
60 | 011207001006 | 黑镜 |  | m2 |  | 4.76 | 107.21 |  | 510.32
61 | 011507001002 | 成品发光灯膜 | 1.成品发光灯膜 | m2 |  | 72.91 | 320 |  | 23331.2
62 | 010805006002 | 不锈钢 | 1.20*15mm黑色钛合金不锈钢装饰条 | m2 |  | 3.75 | 329.18 |  | 1234.43
本页小计 | [8 empty] | 230255.63
注：为计取规费等的使用，可在表中增设其中：“定额人工费”。
表5
分部分项工程和单价措施项目清单与计价表
工程名称：装饰工程 |  |  |  |  | 标段：永成公司试验检测中心办公楼项目 |  |  | 第 6 页 共 17 页
序号 | 项目编码 | 项目名称 | 项目特征描述 | 计量单位 |  | 工程量 | 金额（元）
[7 empty] | 综合单价 |  | 合价 | 其中
暂估价
63 | 030412004009 | T5灯管 | 1.T5灯管 | M |  | 147 | 39.64 |  | 5827.08
64 | 030412004010 | 250*100双排斗胆灯 | 1.安装方式：嵌入式 2.规格型号：250*100双排斗胆灯 | 套 |  | 3 | 294.55 |  | 883.65
65 | 010810001003 | 窗帘盒 |  | m |  | 18 | 72.41 |  | 1303.38
66 | 011302001007 | 300*300铝扣板 | 1.龙骨材料种类、规格、中距:装配式U型轻钢天棚龙骨300*300 2.面层材料品种、规格:方型铝扣板300*300 | m2 |  | 4.8 | 179.93 |  | 863.66
67 | 011302002001 | 枫木色木饰面 | 1.枫木色木饰面 | m2 |  | 4.7 | 550 |  | 2585
|  | 分部小计 | [6 empty] | 241718.4
二楼墙面工程
68 | 011406001004 | 白色乳胶漆 | 1.基层类型:刷底漆一遍 2.刮腻子遍数:满刮腻子两遍 3.油漆品种、刷漆遍数:乳胶漆两遍 4.部位:二层墙面 | m2 |  | 1536.45 | 37.86 |  | 58170
69 | 011302002002 | 枫木色木饰面 | 1.枫木色木饰面 | m2 |  | 47.48 | 550 |  | 26114
70 | 030412004011 | 成品LED灯带 | 1.成品LED灯带 | m |  | 6.6 | 33.52 |  | 221.23
71 | 011105003001 | 80黑胡桃踢脚线 | 1.80黑胡桃踢脚线 | m |  | 366.8 | 50 |  | 18340
72 | 011501015001 | 装饰展柜 | 1.装饰展柜 | m2 |  | 44.22 | 880 |  | 38913.6
73 | 011204001004 | 石材墙面 | 1.爵士白大理石 2.1:1水泥砂浆 | m2 |  | 6.6 | 581.52 |  | 3838.03
74 | 011207001007 | 墙面装饰板 | 1.黑色不锈钢装饰板 2.木基层打底 | m2 |  | 3.41 | 387.67 |  | 1321.95
75 | 011204001005 | 石材墙面 | 1.白玉兰大理石 2.1:1水泥砂浆 | m2 |  | 17.49 | 485.02 |  | 8483
本页小计 | [8 empty] | 166864.58
注：为计取规费等的使用，可在表中增设其中：“定额人工费”。
表5
分部分项工程和单价措施项目清单与计价表
工程名称：装饰工程 |  |  |  |  | 标段：永成公司试验检测中心办公楼项目 |  |  | 第 7 页 共 17 页
序号 | 项目编码 | 项目名称 | 项目特征描述 | 计量单位 |  | 工程量 | 金额（元）
[7 empty] | 综合单价 |  | 合价 | 其中
暂估价
76 | 010809004002 | 石材窗台板 | 1.米黄大理石窗台石 | m2 |  | 12.6 | 441.23 |  | 5559.5
77 | 011408001002 | 墙布 | 1.墙布 | m2 |  | 82.24 | 126.37 |  | 10392.67
78 | 010801002003 | 木质门带套 | 1.单扇套装门 | 樘 |  | 19 | 1547.52 |  | 29402.88
79 | 010801002004 | 木质门带套 | 2.双扇套装门 | 樘 |  | 6 | 1928.84 |  | 11573.04
80 | 011105006002 | 金属踢脚线 | 1.墙面踢脚线 2.基层胶合板打底 3.材质：不锈钢 | m2 |  | 8.26 | 324.34 |  | 2679.05
81 | 011204003003 | 卫生间墙面贴砖300*600抛光砖 | 1.3-4厚1:1水泥砂浆加水重20%建筑胶镶贴 2.4-5厚抛光砖（300*600）,白水泥浆擦缝 3.1:1水泥砂浆 | m2 |  | 94.26 | 146.78 |  | 13835.48
82 | 011210005002 | 成品隔断 | 1.卫生间成品隔断 | m2 |  | 15.4 | 236.08 |  | 3635.63
83 | 031004006002 | 大便器 | 1.材质:陶瓷 2.规格、类型:蹲式大便器 3.附件名称、数量:水箱及配件 | 组 |  | 4 | 451.01 |  | 1804.04
84 | 031004007002 | 小便器 | 1.材质:陶瓷 2.规格、类型:立式 3.附件名称、数量:配件 | 组 |  | 2 | 872.26 |  | 1744.52
85 | 011505001002 | 成品洗手台 | 1.成品洗手台 | 个 |  | 3 | 2600 |  | 7800
86 | 031004014002 | 给、排水附(配)件 | 1.感应龙头 | 个 |  | 2 | 558.34 |  | 1116.68
87 | 031004006003 | 大便器 | 1.材质:陶瓷 2.规格、类型:坐式大便器 3.附件名称、数量:水箱及配件 | 组 |  | 1 | 1327.83 |  | 1327.83
88 | 031004004002 | 拖把池 | 1.成品拖把池 | 组 |  | 2 | 302.5 |  | 605
89 | 010810001004 | 窗帘 | 1.窗帘 | m2 |  | 253.2 | 47.9 |  | 12128.28
本页小计 | [8 empty] | 103604.6
注：为计取规费等的使用，可在表中增设其中：“定额人工费”。
表5
分部分项工程和单价措施项目清单与计价表
工程名称：装饰工程 |  |  |  |  | 标段：永成公司试验检测中心办公楼项目 |  |  | 第 8 页 共 17 页
序号 | 项目编码 | 项目名称 | 项目特征描述 | 计量单位 |  | 工程量 | 金额（元）
[7 empty] | 综合单价 |  | 合价 | 其中
暂估价
|  | 分部小计 | [6 empty] | 259006.41
二楼地面工程
90 | 011104002001 | 复合地板 | 1.复合地板 | m2 |  | 169.8 | 120.59 |  | 20476.18
91 | 011102001005 | 石材楼地面 | 1.中国黑大理石 2.水泥砂浆 1:2 | m2 |  | 52.76 | 466.01 |  | 24586.69
92 | 011102001006 | 石材楼地面 | 1.规格尺寸：600*600芝麻白花岗岩 2.水泥砂浆 1:2 | m2 |  | 49.75 | 206.26 |  | 10261.44
93 | 011102003005 | 块料楼地面 | 1.规格尺寸：800*800米黄色玻化砖 2.水泥砂浆 1:2 | m2 |  | 625.54 | 189.21 |  | 118358.42
94 | 011102003006 | 块料楼地面 | 1.规格尺寸：300*300浅灰色玻化砖 2.水泥砂浆 1:2 | m2 |  | 12.5 | 115.17 |  | 1439.63
95 | 011102003007 | 块料楼地面 | 1.规格尺寸：600*600浅灰色玻化砖 2.水泥砂浆 1:2 | m2 |  | 14.4 | 157.09 |  | 2262.1
|  | 分部小计 | [6 empty] | 177384.46
三楼顶面工程
96 | 011302001008 | 铝扣板吊顶 | 1.龙骨材料种类、规格、中距:装配式U型轻钢天棚龙骨600*600 2.面层材料品种、规格:方型铝扣板600*600 | m2 |  | 508.6 | 185.37 |  | 94279.18
97 | 011302001009 | 卫生间石膏板吊顶 | 1.双层纸面石膏板白色乳胶漆饰面 2.龙骨材料种类、规格、中距:装配式U型轻钢天棚龙骨300*300 | m2 |  | 26.8 | 212.82 |  | 5703.58
98 | 011207001008 | 木芯板做假梁包石膏板 | 1.双层纸面石膏板白色乳胶漆饰面 2.清理基层，木龙骨安装 | m2 |  | 6.9 | 170.62 |  | 1177.28
本页小计 | [8 empty] | 278544.5
注：为计取规费等的使用，可在表中增设其中：“定额人工费”。
表5
分部分项工程和单价措施项目清单与计价表
工程名称：装饰工程 |  |  |  |  | 标段：永成公司试验检测中心办公楼项目 |  |  | 第 9 页 共 17 页
序号 | 项目编码 | 项目名称 | 项目特征描述 | 计量单位 |  | 工程量 | 金额（元）
[7 empty] | 综合单价 |  | 合价 | 其中
暂估价
99 | 011302001010 | 小会议室及接待室、办公室及楼梯吊顶 | 1.双层纸面石膏板白色乳胶漆饰面 2.龙骨材料种类、规格、中距:装配式U型轻钢天棚龙骨450*450跌级 3.胶合板基层打底 | m2 |  | 325.72 | 288.91 |  | 94103.77
100 | 030412004012 | 600*600成品LED扣板灯 | 1.600*600成品LED扣板灯 | 套 |  | 63 | 202.27 |  | 12743.01
101 | 030412004013 | 成品LED灯带 | 1.成品LED灯带 | m |  | 91.2 | 33.52 |  | 3057.02
102 | 030412004014 | 装饰灯 | 1.装饰射灯 | 套 |  | 85 | 213.47 |  | 18144.95
103 | 030404033003 | 换气扇 | 1.尺寸：300*300mm排气扇 | 台 |  | 3 | 151.29 |  | 453.87
104 | 011207001009 | 黑镜 |  | m2 |  | 9.22 | 107.21 |  | 988.48
105 | 011507001003 | 成品发光灯膜 | 1.成品发光灯膜 | m2 |  | 51.13 | 320 |  | 16361.6
106 | 010805006003 | 不锈钢 | 1.20*20黑色钛合金不锈钢装饰条 | m2 |  | 3.06 | 329.18 |  | 1007.29
107 | 030412004015 | T5灯管 |  | M |  | 140 | 39.64 |  | 5549.6
108 | 030412004016 | 250*100双排斗胆灯 | 1.安装方式：嵌入式 2.规格型号：250*100双排斗胆灯 | 套 |  | 3 | 294.55 |  | 883.65
109 | 010810001005 | 窗帘盒 | 1.窗帘盒安装 | m |  | 33 | 72.41 |  | 2389.53
110 | 011302001011 | 300*300铝扣板 | 1.龙骨材料种类、规格、中距:装配式U型轻钢天棚龙骨300*300 2.面层材料品种、规格:方型铝扣板300*300 | m2 |  | 4.8 | 179.93 |  | 863.66
111 | 011302002003 | 枫木色木饰面 | 1.枫木色木饰面 | m2 |  | 4.7 | 550 |  | 2585
|  | 分部小计 | [6 empty] | 260291.47
三楼墙面工程
本页小计 | [8 empty] | 159131.43
注：为计取规费等的使用，可在表中增设其中：“定额人工费”。
表5
分部分项工程和单价措施项目清单与计价表
工程名称：装饰工程 |  |  |  |  | 标段：永成公司试验检测中心办公楼项目 |  |  | 第 10 页 共 17 页
序号 | 项目编码 | 项目名称 | 项目特征描述 | 计量单位 |  | 工程量 | 金额（元）
[7 empty] | 综合单价 |  | 合价 | 其中
暂估价
112 | 011406001006 | 白色乳胶漆 | 1.基层类型:刷底漆一遍 2.刮腻子遍数:满刮腻子两遍 3.油漆品种、刷漆遍数:乳胶漆两遍 4.部位:三层墙面 | m2 |  | 1127.46 | 37.86 |  | 42685.64
113 | 011302002004 | 枫木色木饰面 |  | m2 |  | 62.47 | 550 |  | 34358.5
114 | 030412004017 | 成品LED灯带 | 1.成品LED灯带 | M |  | 6.6 | 33.52 |  | 221.23
115 | 011105003002 | 80黑胡桃踢脚线 | 1.80黑胡桃踢脚线 | m |  | 1045.66 | 50 |  | 52283
116 | 011204001007 | 石材墙面 | 1.白玉兰大理石 2.1:1水泥砂浆 | m2 |  | 39.84 | 485.02 |  | 19323.2
117 | 011210005004 | 轻质石膏板隔墙 |  | m2 |  | 74.43 | 180 |  | 13397.4
118 | 011207001010 | 墙面装饰板 | 1.黑色不锈钢 | m2 |  | 9.24 | 387.67 |  | 3582.07
119 | 010809004003 | 石材窗台板 | 1.米黄大理石窗台石 | m2 |  | 12.6 | 441.23 |  | 5559.5
120 | 011408001004 | 墙布 | 1.墙布 | m2 |  | 55.5 | 126.37 |  | 7013.54
121 | 010801002005 | 木质门带套 | 1.单扇套装门 | 樘 |  | 19 | 1547.52 |  | 29402.88
122 | 010801002006 | 木质门带套 | 2.双扇套装门 | 樘 |  | 4 | 1928.84 |  | 7715.36
123 | 011105006003 | 金属踢脚线 | 1.墙面踢脚线 2.基层胶合板打底 3.材质：不锈钢 | m2 |  | 8.26 | 324.34 |  | 2679.05
124 | 011204003004 | 卫生间墙面贴砖300*600抛光砖 | 1.3-4厚1:1水泥砂浆加水重20%建筑胶镶贴 2.4-5厚抛光砖（300*600）,白水泥浆擦缝 3.1:1水泥砂浆 | m2 |  | 94.26 | 146.78 |  | 13835.48
125 | 011210005003 | 成品隔断 | 1.卫生间成品隔断 | m2 |  | 15.4 | 236.08 |  | 3635.63
本页小计 | [8 empty] | 235692.48
注：为计取规费等的使用，可在表中增设其中：“定额人工费”。
表5
分部分项工程和单价措施项目清单与计价表
工程名称：装饰工程 |  |  |  |  | 标段：永成公司试验检测中心办公楼项目 |  |  | 第 11 页 共 17 页
序号 | 项目编码 | 项目名称 | 项目特征描述 | 计量单位 |  | 工程量 | 金额（元）
[7 empty] | 综合单价 |  | 合价 | 其中
暂估价
126 | 031004006004 | 大便器 | 1.材质:陶瓷 2.规格、类型:蹲式大便器 3.附件名称、数量:水箱及配件 | 组 |  | 4 | 451.01 |  | 1804.04
127 | 031004007003 | 小便器 | 1.材质:陶瓷 2.规格、类型:立式 3.附件名称、数量:配件 | 组 |  | 2 | 872.26 |  | 1744.52
128 | 011505001003 | 成品洗手台 | 1.成品洗手台 | 个 |  | 3 | 2600 |  | 7800
129 | 031004014003 | 给、排水附(配)件 | 1.感应龙头 | 个 |  | 2 | 558.34 |  | 1116.68
130 | 031004006005 | 大便器 | 1.材质:陶瓷 2.规格、类型:坐式大便器 3.附件名称、数量:水箱及配件 | 组 |  | 1 | 1327.83 |  | 1327.83
131 | 031004004003 | 拖把池 | 1.成品拖把池 | 组 |  | 2 | 302.5 |  | 605
132 | 010810001006 | 窗帘 | 1.窗帘 | m2 |  | 253.2 | 47.9 |  | 12128.28
133 | 011207001011 | 深咖色硬包 | 1.深咖色硬包 | m2 |  | 25.25 | 550 |  | 13887.5
134 | 011207001012 | 艺术硬包 | 1.艺术硬包 | m2 |  | 50.82 | 650 |  | 33033
135 | 011207001013 | 胡桃木饰面 | 1.胡桃木饰面 | m2 |  | 6.63 | 600 |  | 3978
|  | 分部小计 | [6 empty] | 313117.33
三楼地面工程
136 | 011104002002 | 复合地板 | 1.复合地板 | m2 |  | 254.24 | 120.59 |  | 30658.8
137 | 011102001007 | 石材楼地面 | 1.中国黑大理石 2.水泥砂浆 1:2 | m2 |  | 45.29 | 466.01 |  | 21105.59
138 | 011102001008 | 石材楼地面 | 1.规格尺寸：600*600芝麻白花岗岩 2.水泥砂浆 1:2 | m2 |  | 52.29 | 206.26 |  | 10785.34
本页小计 | [8 empty] | 139974.58
注：为计取规费等的使用，可在表中增设其中：“定额人工费”。
表5
分部分项工程和单价措施项目清单与计价表
工程名称：装饰工程 |  |  |  |  | 标段：永成公司试验检测中心办公楼项目 |  |  | 第 12 页 共 17 页
序号 | 项目编码 | 项目名称 | 项目特征描述 | 计量单位 |  | 工程量 | 金额（元）
[7 empty] | 综合单价 |  | 合价 | 其中
暂估价
139 | 011102003008 | 块料楼地面 | 1.规格尺寸：800*800米黄色玻化砖 2.水泥砂浆 1:2 | m2 |  | 484.4 | 189.21 |  | 91653.32
140 | 011102003009 | 块料楼地面 | 1.规格尺寸：300*300浅灰色玻化砖 2.水泥砂浆 1:2 | m2 |  | 12.5 | 115.17 |  | 1439.63
141 | 011102003010 | 块料楼地面 | 1.规格尺寸：600*600浅灰色玻化砖 2.水泥砂浆 1:2 | m2 |  | 14.4 | 157.09 |  | 2262.1
142 | 011107001001 | 地台 |  | m2 |  | 31.9 | 80 |  | 2552
|  | 分部小计 | [6 empty] | 160456.78
广告字
143 | 011508004001 | 一楼广告字 |  | 项 |  | 1 | 2850 |  | 2850
144 | 011508004002 | 楼顶广告字 |  | 项 |  | 1 | 18000 |  | 18000
|  | 分部小计 | [6 empty] | 20850
打孔
145 | 011615001001 | 开孔（打洞） | 1.空调开孔 | 个 |  | 66 | 23.14 |  | 1527.24
|  | 分部小计 | [6 empty] | 1527.24
给水
146 | 031001006009 | 塑料管 | 1. 材质、规格: 给水用PP-R 15 2. 连接形式: 热熔连接 | m |  | 40.7 | 17.5 |  | 712.25
147 | 031001006001 | 塑料管 | 1. 材质、规格: 给水用PP-R 25 2. 连接形式: 热熔连接 | m |  | 58.4 | 20.99 |  | 1225.82
148 | 031001006010 | 塑料管 | 1. 材质、规格: 给水用PP-R 32 2. 连接形式: 热熔连接 | m |  | 8.4 | 25.7 |  | 215.88
149 | 031001006002 | 塑料管 | 1. 材质、规格: 给水用PP-R 40 2. 连接形式: 热熔连接 | m |  | 14 | 34.06 |  | 476.84
本页小计 | [8 empty] | 122915.08
注：为计取规费等的使用，可在表中增设其中：“定额人工费”。
表5
分部分项工程和单价措施项目清单与计价表
工程名称：装饰工程 |  |  |  |  | 标段：永成公司试验检测中心办公楼项目 |  |  | 第 13 页 共 17 页
序号 | 项目编码 | 项目名称 | 项目特征描述 | 计量单位 |  | 工程量 | 金额（元）
[7 empty] | 综合单价 |  | 合价 | 其中
暂估价
150 | 031003013001 | 水表 | 1.安装部位(室内外）:室外 2.型号、规格:DN50 3.连接形式:螺纹连接 | 组 |  | 1 | 949.54 |  | 949.54
151 | 040504001001 | 砌筑井 | 1.名称:水表井 2.详见国标图集05S502,页43 3.其他说明:未尽事宜按设计图纸及国家现行有关规范、规程及规定执行 | 座 |  | 1 | 5661.86 |  | 5661.86
152 | 031003001001 | 螺纹阀门 | 1.类型:截止阀 2.材质：铜质 3.规格、压力等级:DN50 4.连接形式:螺纹连接 5.其他说明:未尽事宜按设计图纸及国家现行有关规范、规程及规定执行 | 个 |  | 1 | 1078.93 |  | 1078.93
153 | 031003001002 | 螺纹阀门 | 1.类型:截止阀 2.材质：铜质 3.规格、压力等级:DN32 4.连接形式:螺纹连接 5.其他说明:未尽事宜按设计图纸及国家现行有关规范、规程及规定执行 | 个 |  | 3 | 671.06 |  | 2013.18
154 | 031003001003 | 螺纹阀门 | 1.类型:截止阀 2.材质：铜质 3.规格、压力等级:DN25 4.连接形式:螺纹连接 5.其他说明:未尽事宜按设计图纸及国家现行有关规范、规程及规定执行 | 个 |  | 3 | 532.91 |  | 1598.73
|  | 分部小计 | [6 empty] | 13933.03
排水
155 | 031001006004 | 塑料管 | 1. 材质、规格: 排水用PVC-U 110 2. 连接形式: 胶粘连接 | m |  | 75 | 58.71 |  | 4403.25
156 | 031001006005 | 塑料管 | 1. 材质、规格: 排水用PVC-U 75 2. 连接形式: 胶粘连接 | m |  | 139 | 40.61 |  | 5644.79
本页小计 | [8 empty] | 21350.28
注：为计取规费等的使用，可在表中增设其中：“定额人工费”。
表5
分部分项工程和单价措施项目清单与计价表
工程名称：装饰工程 |  |  |  |  | 标段：永成公司试验检测中心办公楼项目 |  |  | 第 14 页 共 17 页
序号 | 项目编码 | 项目名称 | 项目特征描述 | 计量单位 |  | 工程量 | 金额（元）
[7 empty] | 综合单价 |  | 合价 | 其中
暂估价
157 | 031004014004 | 给、排水附(配)件 | 1.材质:地漏 2.型号、规格:DN75 3.其他说明:未尽事宜按设计图纸及国家现行有关规范、规程及规定执行 | 个 |  | 11 | 43.73 |  | 481.03
158 | 031004014005 | 给、排水附(配)件 | 1.材质:地面扫除口 2.型号、规格:DN75 3.其他说明:未尽事宜按设计图纸及国家现行有关规范、规程及规定执行 | 个 |  | 11 | 30.21 |  | 332.31
159 | 031001006007 | 塑料管 | 1.材质、规格:DN110 | 个 |  | 3 | 28.47 |  | 85.41
160 | 031001006008 | 塑料管 | 1.材质、规格:DN75 | 个 |  | 5 | 24.96 |  | 124.8
|  | 分部小计 | [6 empty] | 11071.59
强电
161 | 030404017001 | 配电箱（控制箱） | 1.名称:DX-1 | 台 |  | 37 | 874.26 |  | 32347.62
162 | 030404017002 | 配电箱（控制箱） | 1.名称:DX-2 | 台 |  | 17 | 1310.26 |  | 22274.42
163 | 030404017003 | 配电箱（控制箱） | 1.名称:DX-3 | 台 |  | 1 | 874.26 |  | 874.26
164 | 030404017004 | 配电箱（楼层配电箱） | 1.名称:二层照明配电箱 | 台 |  | 1 | 1908.08 |  | 1908.08
165 | 030404017005 | 配电箱（楼层配电箱） | 1.名称:三层照明配电箱 | 台 |  | 1 | 1908.08 |  | 1908.08
166 | 030404017006 | 配电箱（楼层配电箱） | 1.名称:一层照明配电箱 | 台 |  | 1 | 1908.08 |  | 1908.08
167 | 030404017007 | 配电箱（应急照明） | 1.名称:应急照明配电箱 | 台 |  | 1 | 1146.76 |  | 1146.76
168 | 030404017008 | 配电箱（总配电箱） | 1.名称:照明总配电箱 2.安装方式:挂墙 | 台 |  | 1 | 3292.38 |  | 3292.38
169 | 030404034001 | 照明开关 | 1.名称:单联单控开关 2.材质:塑料、电解铜 3.规格:86型 250V 10A 4.安装方式:暗装 | 个 |  | 48 | 22.55 |  | 1082.4
本页小计 | [8 empty] | 67765.63
注：为计取规费等的使用，可在表中增设其中：“定额人工费”。
表5
分部分项工程和单价措施项目清单与计价表
工程名称：装饰工程 |  |  |  |  | 标段：永成公司试验检测中心办公楼项目 |  |  | 第 15 页 共 17 页
序号 | 项目编码 | 项目名称 | 项目特征描述 | 计量单位 |  | 工程量 | 金额（元）
[7 empty] | 综合单价 |  | 合价 | 其中
暂估价
170 | 030404034002 | 照明开关 | 1.名称:双联单控开关 2.材质:塑料、电解铜 3.规格:86型 250V 10A 4.安装方式:暗装 | 个 |  | 59 | 27.23 |  | 1606.57
171 | 030404035001 | 插座 | 1.名称:五孔地插 2.材质:塑料、电解铜 3.规格:86型 250V 10A 4.安装方式:暗装 | 个 |  | 9 | 204.93 |  | 1844.37
172 | 030404035002 | 插座 | 1.名称:三孔插座 2.材质:塑料、电解铜 3.规格:86型 250V 16A 4.安装方式:暗装 | 个 |  | 37 | 31.75 |  | 1174.75
173 | 030404035003 | 插座 | 1.名称:五孔插座 2.材质:塑料、电解铜 3.规格:86型 250V 10A 4.安装方式:暗装 | 个 |  | 404 | 33.16 |  | 13396.64
174 | 030404035004 | 插座 | 1.名称:空调专用安装空开盒 2.材质:塑料、电解铜 3.规格:86型 250V 10A 4.安装方式:暗装 | 个 |  | 16 | 51.27 |  | 820.32
175 | 030411006001 | 接线盒 | 1.接线盒 | 个 |  | 461 | 9.15 |  | 4218.15
176 | 030408001001 | 电力电缆 | 1. 规格: YJY-4X70+1X35 | m |  | 30 | 277.83 |  | 8334.9
177 | 030408001002 | 电力电缆 | 1. 规格: YJY-4X95+1X50 | m |  | 15 | 372.59 |  | 5588.85
178 | 030408001003 | 电力电缆 | 1. 规格: YJY22-4x240+1x120 | m |  | 50 | 865.82 |  | 43291
179 | 030411001001 | 配管 | 1.材质:PC 2.规格:20 | m |  | 4035.25 | 9.19 |  | 37083.95
180 | 030411001002 | 配管 | 1.材质:PC 2.规格:32 | m |  | 176 | 13.53 |  | 2381.28
181 | 030411001003 | 配管 | 1.材质:PC 2.规格:40 | m |  | 82 | 16.41 |  | 1345.62
182 | 030411003001 | 桥架 | 1. 规格: 200*100 2. 材质: 钢制桥架 | m |  | 175 | 200.06 |  | 35010.5
183 | 030411004001 | 配线 | 1. 规格: BYJ-3X1.5 | m |  | 1696.9 | 2.71 |  | 4598.6
本页小计 | [8 empty] | 160695.5
注：为计取规费等的使用，可在表中增设其中：“定额人工费”。
表5
分部分项工程和单价措施项目清单与计价表
工程名称：装饰工程 |  |  |  |  | 标段：永成公司试验检测中心办公楼项目 |  |  | 第 16 页 共 17 页
序号 | 项目编码 | 项目名称 | 项目特征描述 | 计量单位 |  | 工程量 | 金额（元）
[7 empty] | 综合单价 |  | 合价 | 其中
暂估价
184 | 030411004002 | 配线 | 1.名称:绝缘导线（空调插座） 2.配线形式:管内配线 3.规格:BJY-3*2.5mm2 4.材质:铜芯 | m |  | 685 | 4.14 |  | 2835.9
185 | 030411004003 | 配线 | 1.名称:绝缘导线（应急照明） 2.配线形式:管内配线 3.规格:WDZN-BJY-2.5mm2 4.材质:铜芯 | m |  | 480 | 4.14 |  | 1987.2
186 | 030411004004 | 配线 | 1.名称:绝缘导线 2.配线形式:管内配线 3.规格:BYJ-3*4mm2 4.材质:铜芯 | m |  | 139.35 | 5.37 |  | 748.31
187 | 030411004007 | 配线 | 1.名称:绝缘导线 2.配线形式:管内配线 3.规格:BYJ-3*6mm2 4.材质:铜芯 | m |  | 1528 | 7.29 |  | 11139.12
188 | 030411004008 | 配线 | 1.名称:绝缘导线 2.配线形式:管内配线 3.规格:BYJ-5*6mm2 4.材质:铜芯 | m |  | 736.5 | 7.29 |  | 5369.09
189 | 030411004005 | 配线 | 1.名称:绝缘导线 2.配线形式:管内配线 3.规格:BYJ-5*4mm2 4.材质:铜芯 | m |  | 83 | 5.37 |  | 445.71
190 | 030411004006 | 配线 | 1.名称:绝缘导线（普通插座） 2.配线形式:管内配线 3.规格:BYJ-3*2.5mm2 4.材质:铜芯 | m |  | 1410.06 | 4.55 |  | 6415.77
191 | 030412004018 | 装饰灯 | 1.名称:应急疏散指示标识灯(向右) 2.型号:LED 1*3W | 套 |  | 18 | 126.33 |  | 2273.94
192 | 030412004019 | 装饰灯 | 1.名称:应急疏散指示标识灯(向左) 2.型号:LED 1*3W | 套 |  | 13 | 126.33 |  | 1642.29
193 | 030412004020 | 装饰灯 | 1.名称:应急疏散指示标识灯(向左、向右) 2.型号:LED 1*3W | 套 |  | 1 | 126.33 |  | 126.33
本页小计 | [8 empty] | 32983.66
注：为计取规费等的使用，可在表中增设其中：“定额人工费”。
表5
分部分项工程和单价措施项目清单与计价表
工程名称：装饰工程 |  |  |  |  | 标段：永成公司试验检测中心办公楼项目 |  |  | 第 17 页 共 17 页
序号 | 项目编码 | 项目名称 | 项目特征描述 | 计量单位 |  | 工程量 | 金额（元）
[7 empty] | 综合单价 |  | 合价 | 其中
暂估价
194 | 030412004021 | 装饰灯 | 1.名称:应急疏散指示标志灯 2.型号:LED 1*3W | 套 |  | 9 | 146.1 |  | 1314.9
195 | 030412004022 | 装饰灯 | 1.名称:自带电源应急照明灯 2.型号:LED 1*11W | 套 |  | 28 | 444.16 |  | 12436.48
|  | 分部小计 | [6 empty] | 274172.62
措施项目
分部小计
本页小计 | [8 empty] | 13751.38
合 计 | [8 empty] | 2390526.69
注：为计取规费等的使用，可在表中增设其中：“定额人工费”。
表5

## 表8 发包人提供材料和工程设备一览表【装饰工程】
发包人提供材料和工程设备一览表
工程名称：装饰工程 |  |  |  |  | 标段：永成公司试验检测中心办公楼项目 |  | 第 1 页 共 1 页
序号 | 材料(工程设备) 名称、规格、型号 | 单位 | 数量 | 单价(元) |  | 交货方式 |  | 送达地点 | 备注
1 | 预拌混凝土 C25 | m3 | 2.362 | 469.3
2 | 钢筋HPB300 φ12 | kg | 10.25 | 4.96
3 | 钢筋HRB400 φ12 | kg | 95.325 | 4.8
4 | 预拌混凝土 C10 | m3 | 1.115 | 434.12
5 | 砂子 | m3 | 0.108 | 206.83
6 | 钢筋HRB400 φ16 | kg | 49.2 | 4.64
7 | 钢筋HRB400 φ10 | kg | 8.16 | 4.8
8 | 钢筋HRB400 φ14 | kg | 12.3 | 4.73
9 | 中(粗)砂 | m3 | 63.667 | 206.83
注：此表由招标人填写，供投标人在投标报价、确定总承包服务费时参考
表8

## 单位工程人材机分析表(按类型分)【装饰工程】
单位工程人材机分析表
工程名称：装饰工程 | [5 empty] | 第 1 页 共 11 页
序号 | 名称及规格 |  | 单位 | 数量 | 市场价 |  | 合计
一、 | 人工
1 | 普工 |  | 工日 | 791.945 | 99 |  | 78402.56
2 | 技工 |  | 工日 | 1566.789 | 152 |  | 238151.93
3 | 高级技工 |  | 工日 | 337.385 | 227 |  | 76586.4
| 合计 | [5 empty] | 393140.89
二、 | 材料
1 | 成品洗手台 |  | 套 | 8 | 2600 |  | 20800
2 | 轻质石膏板隔墙 |  | m2 | 74.43 | 180 |  | 13397.4
3 | 艺术硬包 |  | m2 | 50.82 | 650 |  | 33033
4 | 胡桃木饰面 |  | m2 | 6.63 | 600 |  | 3978
5 | 地台 |  | m2 | 31.9 | 80 |  | 2552
6 | 成品发光灯膜 |  | m2 | 163.43 | 320 |  | 52297.6
7 | 枫木色木饰面 |  | m2 | 119.35 | 550 |  | 65642.5
8 | 80黑胡桃踢脚线 |  | m | 1412.46 | 50 |  | 70623
9 | 深咖色硬包 |  | m2 | 25.25 | 550 |  | 13887.5
10 | 楼顶广告字 |  | 项 | 1 | 18000 |  | 18000
11 | 一楼广告字 |  | 项 | 1 | 2850 |  | 2850
12 | 水晶吊灯 |  | 套 | 1 | 2800 |  | 2800
13 | 装饰展柜 |  | m2 | 44.22 | 880 |  | 38913.6
14 | 槽钢 |  | M | 32 | 300 |  | 9600
15 | XY-401胶 |  | kg | 46.644 | 14.22 |  | 663.28
16 | YJ-III胶 |  | kg | 70.179 | 12.28 |  | 861.8
17 | 白布 |  | kg | 0.27 | 6.37 |  | 1.72
18 | 白色硅酸盐水泥 32.5 |  | t | 0.003 | 598.48 |  | 1.8
19 | 白色硅酸盐水泥 32.5 |  | kg | 13570.92 | 0.6 |  | 8142.55
20 | 白水泥 |  | kg | 448.418 | 0.6 |  | 269.05
21 | 板枋材 杉木 |  | m3 | 0.57 | 2497.98 |  | 1423.85
22 | 半圆头镀锌螺栓M2~5*15~50 |  | 10个 | 119.184 | 1.28 |  | 152.56
23 | 苯丙清漆 |  | kg | 596.099 | 18.84 |  | 11230.51
24 | 苯丙乳胶漆 内墙用 |  | kg | 1426.638 | 13.96 |  | 19915.87
25 | 墙布 |  | m2 | 275.384 | 80 |  | 22030.72
26 | 壁纸专用粘贴剂 |  | kg | 66.021 | 25.44 |  | 1679.57
27 | 扁钢 4 |  | kg | 7.871 | 2.99 |  | 23.53
28 | 标志牌 |  | 块 | 2.705 | 0.43 |  | 1.16
29 | 标准砖 240*115*53 |  | 千块 | 3.096 | 402.65 |  | 1246.6
30 | 丙酮 |  | kg | 5.499 | 7.73 |  | 42.51
31 | 玻璃胶 310g |  | 支 | 7 | 17.07 |  | 119.49
32 | 玻璃胶 335g |  | 支 | 41.445 | 17.07 |  | 707.47
33 | 不锈钢板 δ1.0 |  | m2 | 0.88 | 152.92 |  | 134.57
34 | 不锈钢板 δ1.2 |  | m2 | 35.458 | 199.91 |  | 7088.41
编制人: |  | 审核人: |  |  |  | 编制日期:
单位工程人材机分析表
工程名称：装饰工程 | [5 empty] | 第 2 页 共 11 页
序号 | 名称及规格 |  | 单位 | 数量 | 市场价 |  | 合计
35 | 黑色不锈钢 |  | m2 | 14.657 | 199.91 |  | 2930.08
36 | 不锈钢合页 |  | 个 | 181.8 | 10.27 |  | 1867.09
37 | 不锈钢门夹 |  | m | 3.6 | 150.25 |  | 540.9
38 | 草酸 |  | kg | 1.754 | 3.85 |  | 6.75
39 | 插销 100 |  | 副 | 13.2 | 2.12 |  | 27.98
40 | 成品腻子粉 |  | kg | 8502.617 | 1.21 |  | 10288.17
41 | 成品装饰单开木门及门套 复合 0.9m*2.1m |  | 樘 | 52 | 1061.95 |  | 55221.4
42 | 成品装饰双开木门及门套 复合 1.5m*2.4m |  | 樘 | 19 | 1216.81 |  | 23119.39
43 | 冲击钻头 φ10 |  | 个 | 0.836 | 3.98 |  | 3.33
44 | 冲击钻头φ12 |  | 个 | 0.927 | 7.5 |  | 6.95
45 | 冲击钻头φ6~8 |  | 个 | 2.156 | 3.79 |  | 8.17
46 | 冲击钻头φ8~16 |  | 个 | 0.378 | 5.17 |  | 1.95
47 | 醇酸防锈漆C53-1 |  | kg | 0.56 | 10.74 |  | 6.01
48 | 大便器胶皮碗配喉箍 |  | 套 | 12.6 | 8.56 |  | 107.86
49 | 大便器排水接头 |  | 个 | 14.14 | 5.17 |  | 73.1
50 | 大门暗插销 |  | 副 | 38 | 13.1 |  | 497.8
51 | 单开门锁 |  | 把 | 52 | 120.89 |  | 6286.28
52 | 弹簧压力表Y-100 0~1.6MPa |  | 块 | 0.077 | 19.91 |  | 1.53
53 | 低碳钢焊条J422 φ3.2 |  | kg | 0.519 | 4.31 |  | 2.24
54 | 低碳钢焊条 综合 |  | kg | 0.475 | 4.01 |  | 1.9
55 | 地弹簧 |  | 套 | 1.649 | 72.21 |  | 119.07
56 | 300*300浅灰色玻化砖 |  | m2 | 31.951 | 58.72 |  | 1876.16
57 | 600*600浅灰色玻化砖 |  | m2 | 44.99 | 96.83 |  | 4356.38
58 | 800*800米黄色玻化砖 |  | m2 | 1184.082 | 122.98 |  | 145618.4
59 | 电 |  | kW·h | 363.669 | 1.24 |  | 450.95
60 | 电磁感应装置 |  | 套 | 1 | 14382.75 |  | 14382.75
61 | 电焊条 |  | kg | 1.207 | 4.74 |  | 5.72
62 | 电缆敷设滚轮综合 |  | 个 | 0.03 | 239.57 |  | 7.19
63 | 电缆敷设牵引头综合 |  | 只 | 0.015 | 316.57 |  | 4.75
64 | 电缆敷设转向导轮综合 |  | 个 | 0.015 | 325.13 |  | 4.88
65 | 电力复合酯 |  | kg | 24.6 | 20.39 |  | 501.59
66 | 电气绝缘胶带18mm*10m*0.13mm |  | 卷 | 20.055 | 2.33 |  | 46.73
67 | 垫圈 |  | 百个 | 34.241 | 27.38 |  | 937.52
68 | 吊筋 |  | kg | 809.157 | 2.99 |  | 2419.38
69 | 镀锌槽型吊码 单边 δ=3 |  | 个 | 156.56 | 3.42 |  | 535.44
70 | 镀锌电缆吊挂3.0*100 |  | 套 | 0.932 | 4.38 |  | 4.08
71 | 镀锌电缆吊挂3.0*50 |  | 套 | 2.133 | 8.98 |  | 19.15
72 | 镀锌电缆卡子2*35 |  | 套 | 7.026 | 0.97 |  | 6.82
编制人: |  | 审核人: |  |  |  | 编制日期:
单位工程人材机分析表
工程名称：装饰工程 | [5 empty] | 第 3 页 共 11 页
序号 | 名称及规格 |  | 单位 | 数量 | 市场价 |  | 合计
73 | 镀锌电缆卡子3*100 |  | 套 | 3.513 | 3.48 |  | 12.23
74 | 镀锌钢管塑料护口DN15~20 |  | 个 | 474.83 | 0.13 |  | 61.73
75 | 镀锌木螺钉 φ4*25 |  | 百个 | 3.572 | 3.83 |  | 13.68
76 | 镀锌锁紧螺母M15*3 |  | 10个 | 47.483 | 2.82 |  | 133.9
77 | 镀锌铁丝 φ0.7 |  | kg | 1.304 | 4.2 |  | 5.48
78 | 镀锌铁丝φ1.2~2.2 |  | kg | 34.088 | 4.2 |  | 143.17
79 | 镀锌铁丝综合 |  | kg | 0.15 | 4.88 |  | 0.73
80 | 镀锌圆钢吊杆 带4螺母4垫圈 φ8 |  | 根 | 159.6 | 5.13 |  | 818.75
81 | 二等枋材 55~100cm2 |  | m3 | 0.337 | 2479.49 |  | 835.59
82 | 发泡剂 750mL |  | 支 | 76.7 | 17.56 |  | 1346.85
83 | 方钢管 25*25*2.5 |  | m | 31.28 | 16.26 |  | 508.61
84 | 防腐油 |  | kg | 0.588 | 1.42 |  | 0.83
85 | 防水密封胶 |  | 支 | 8.5 | 8.72 |  | 74.12
86 | 酚醛防锈漆 |  | kg | 2.217 | 16.62 |  | 36.85
87 | 酚醛调和漆各色 |  | kg | 1.8 | 13.47 |  | 24.25
88 | 封闭层环氧底漆 |  | kg | 109.93 | 22.6 |  | 2484.42
89 | 封铅铅65% 锡35% |  | kg | 0.72 | 27.51 |  | 19.81
90 | 复合木地板 |  | m2 | 445.242 | 80.89 |  | 36015.63
91 | 复合木模板面板 |  | m2 | 0.038 | 27.43 |  | 1.04
92 | 钢板 δ6 |  | kg | 2.403 | 5.46 |  | 13.12
93 | 钢化玻璃 δ12 |  | m2 | 8.52 | 106.04 |  | 903.46
94 | 钢化玻璃 δ15 |  | m2 | 27.846 | 157.12 |  | 4375.16
95 | 钢筋HPB300 φ12 |  | kg | 10.25 | 4.96 |  | 50.84
96 | 钢筋HRB400 φ10 |  | kg | 8.16 | 4.8 |  | 39.17
97 | 钢筋HRB400 φ12 |  | kg | 95.325 | 4.8 |  | 457.56
98 | 钢筋HRB400 φ14 |  | kg | 12.3 | 4.73 |  | 58.18
99 | 钢筋HRB400 φ16 |  | kg | 49.2 | 4.64 |  | 228.29
100 | 钢筋混凝土管 φ300 |  | m | 0.513 | 31.27 |  | 16.04
101 | 钢锯条 |  | 条 | 42.933 | 0.59 |  | 25.33
102 | 钢丝绳φ14.1~15 |  | kg | 1 | 8.13 |  | 8.13
103 | 钢纸磨片 |  | 片 | 137.413 | 2.14 |  | 294.06
104 | 焊接钢管DN20 |  | m | 0.17 | 6.7 |  | 1.14
105 | 豪华垂直窗帘 |  | m2 | 786.87 | 33.63 |  | 26462.44
106 | 合金钢钻头 φ10 |  | 个 | 0.765 | 8.56 |  | 6.55
107 | 合金钢钻头φ10 |  | 个 | 0.06 | 8.56 |  | 0.51
108 | 黑玛钢管箍DN50 |  | 个 | 1.01 | 6.64 |  | 6.71
109 | 黑玛钢活接头DN25 |  | 个 | 3.03 | 4.19 |  | 12.7
110 | 黑玛钢活接头DN32 |  | 个 | 3.03 | 6.71 |  | 20.33
111 | 黑玛钢活接头DN50 |  | 个 | 1.01 | 15.09 |  | 15.24
112 | 黑玛钢六角内接头DN25 |  | 个 | 2.424 | 1.81 |  | 4.39
编制人: |  | 审核人: |  |  |  | 编制日期:
单位工程人材机分析表
工程名称：装饰工程 | [5 empty] | 第 4 页 共 11 页
序号 | 名称及规格 |  | 单位 | 数量 | 市场价 |  | 合计
113 | 黑玛钢六角内接头DN32 |  | 个 | 2.424 | 2.15 |  | 5.21
114 | 黑玛钢六角内接头DN50 |  | 个 | 0.808 | 5.45 |  | 4.4
115 | 环氧面漆 |  | kg | 714.545 | 26.89 |  | 19214.12
116 | 环氧树脂 |  | kg | 8.814 | 23.23 |  | 204.75
117 | 黄铜线综合 |  | kg | 0.05 | 47.27 |  | 2.36
118 | 机螺钉 |  | kg | 21.659 | 5.92 |  | 128.22
119 | 机油 |  | kg | 0.119 | 12.96 |  | 1.54
120 | 建筑胶 |  | kg | 4357.502 | 2.47 |  | 10763.03
121 | 胶合板 δ5 |  | m2 | 27.518 | 18.17 |  | 500
122 | 胶合板 δ9 |  | m2 | 20.202 | 27.26 |  | 550.71
123 | 阻燃板 δ15 |  | m2 | 536.656 | 43.88 |  | 23548.47
124 | 角钢50*5 |  | kg | 229.72 | 5.11 |  | 1173.87
125 | 铰链 65型 |  | 只 | 26.4 | 1.71 |  | 45.14
126 | 界面剂 |  | kg | 112.129 | 1.72 |  | 192.86
127 | 不锈钢踢脚线 |  | m2 | 20.202 | 209.2 |  | 4226.26
128 | 黑镜 |  | m2 | 18.134 | 36.46 |  | 661.17
129 | 榉木线条 22*5 |  | m | 0.054 | 3.73 |  | 0.2
130 | 锯木屑 |  | m3 | 10.518 | 17.24 |  | 181.33
131 | 锯条综合 |  | 根 | 33.047 | 0.49 |  | 16.19
132 | 聚醋酸乙烯乳液 |  | kg | 19.376 | 5.56 |  | 107.73
133 | 聚四氟乙烯生料带宽20 |  | m | 68.808 | 137.93 |  | 9490.69
134 | 聚乙烯泡沫塑料垫 δ2 |  | m2 | 466.444 | 1.47 |  | 685.67
135 | 抗碱底涂料 |  | kg | 1357.092 | 9.96 |  | 13516.64
136 | 拉手 30以外 |  | 只 | 13.2 | 27.98 |  | 369.34
137 | 沥青绝缘漆 |  | kg | 0.06 | 9.12 |  | 0.55
138 | 零星卡具 |  | kg | 0.52 | 3.85 |  | 2
139 | 六角螺栓 |  | kg | 0.573 | 5.86 |  | 3.36
140 | 螺母 |  | 百个 | 68.43 | 9.15 |  | 626.13
141 | 螺纹阀门DN15 |  | 个 | 0.052 | 17 |  | 0.88
142 | 螺纹阀门DN20 |  | 个 | 0.049 | 23.97 |  | 1.17
143 | 铝合金方板 300*300 |  | m2 | 10.08 | 49.58 |  | 499.77
144 | 铝合金压条 综合 |  | m | 297.071 | 3.77 |  | 1119.96
145 | 铝扣板 600*600 |  | m2 | 1331.38 | 75.08 |  | 99960.01
146 | 煤焦油沥青漆 L01-17 |  | kg | 0.519 | 11.58 |  | 6.01
147 | 门磁吸 |  | 只 | 90 | 13.79 |  | 1241.1
148 | 棉布400g/m2 |  | kg | 0.3 | 23.12 |  | 6.94
149 | 棉纱 |  | kg | 55.222 | 7.01 |  | 387.11
150 | 300*600抛光砖 |  | m2 | 265.366 | 78.32 |  | 20783.47
151 | 300*600玻化砖 |  | m2 | 965.266 | 77.55 |  | 74856.38
152 | 木顶角线条 25*25 |  | m | 109.392 | 4.53 |  | 495.55
编制人: |  | 审核人: |  |  |  | 编制日期:
单位工程人材机分析表
工程名称：装饰工程 | [5 empty] | 第 5 页 共 11 页
序号 | 名称及规格 |  | 单位 | 数量 | 市场价 |  | 合计
153 | 木龙骨 |  | m3 | 0.217 | 2691.02 |  | 583.95
154 | 木螺钉φ2~4*6~65 |  | 个 | 177.12 | 0.07 |  | 12.4
155 | 木螺钉 φ5 |  | 百个 | 3.63 | 2.63 |  | 9.55
156 | 木模板 |  | m3 | 0.049 | 1896.55 |  | 92.93
157 | 木榫 |  | m3 | 0.047 | 2013.04 |  | 94.61
158 | 木芯板 δ18 |  | m2 | 101.64 | 44.77 |  | 4550.42
159 | 木支撑 |  | m3 | 0.034 | 1854.99 |  | 63.07
160 | 尼龙卡带D10 |  | 个 | 1793.652 | 4.45 |  | 7981.75
161 | 尼龙砂轮片φ400 |  | 片 | 0.081 | 18.4 |  | 1.49
162 | 排水接头DN50 |  | 个 | 12.36 | 2.4 |  | 29.66
163 | 膨胀螺栓M10 |  | 10套 | 0.69 | 11.17 |  | 7.71
164 | 膨胀螺栓M10 |  | 套 | 149.94 | 1.12 |  | 167.93
165 | 膨胀螺栓M6~12*50~120 |  | 套 | 35.02 | 0.8 |  | 28.02
166 | 膨胀螺栓 M6*60 |  | 套 | 65.637 | 0.28 |  | 18.38
167 | 平垫铁综合 |  | kg | 9 | 3.88 |  | 34.92
168 | 其他材料费 |  | 元 | 10.824 | 1 |  | 10.82
169 | 其他材料费 |  | 元 | 2838.293 | 1 |  | 2838.29
170 | 气排钉 |  | 盒 | 0.852 | 4.31 |  | 3.67
171 | 汽油100# |  | kg | 0.2 | 8.07 |  | 1.61
172 | 汽油综合 |  | kg | 38.199 | 8.07 |  | 308.27
173 | 轻钢大龙骨 h45 |  | m | 2804.654 | 5.76 |  | 16154.81
174 | 轻钢大龙骨垂直吊挂件 不上人型 |  | 个 | 3407.769 | 1.5 |  | 5111.65
175 | 轻钢龙骨次接件 |  | 个 | 2351.88 | 0.79 |  | 1857.99
176 | 轻钢龙骨小接件 |  | 个 | 125.219 | 0.65 |  | 81.39
177 | 轻钢龙骨主接件 不上人型 |  | 个 | 1403.528 | 1.02 |  | 1431.6
178 | 轻钢小龙骨 h19 |  | m | 301.898 | 3.77 |  | 1138.16
179 | 轻钢小龙骨垂直吊挂件 不上人型 |  | 个 | 791.132 | 0.6 |  | 474.68
180 | 轻钢小龙骨横撑 h19 |  | m | 103.293 | 3.77 |  | 389.41
181 | 轻钢小龙骨平面连接件 不上人型 |  | 个 | 835.504 | 0.31 |  | 259.01
182 | 轻钢中龙骨 h19 |  | m | 4907.825 | 3.77 |  | 18502.5
183 | 轻钢中龙骨垂直吊挂件 不上人型 |  | 个 | 5579.733 | 0.81 |  | 4519.58
184 | 轻钢中龙骨横撑 h19 |  | m | 4076.158 | 3.77 |  | 15367.12
185 | 轻钢中龙骨平面连接件 |  | 个 | 14956.692 | 0.55 |  | 8226.18
186 | 全玻有框门扇 |  | m2 | 3.6 | 221.28 |  | 796.61
187 | 热缩端帽(不带气门) |  | 个 | 0.35 | 2.46 |  | 0.86
188 | 热轧厚钢板δ12~20 |  | kg | 0.327 | 5.04 |  | 1.65
189 | 热轧厚钢板δ8.0~15 |  | kg | 0.39 | 2.77 |  | 1.08
190 | 色粉 |  | kg | 27.483 | 8.56 |  | 235.25
191 | 砂轮片φ100 |  | 片 | 0.175 | 4.42 |  | 0.77
192 | 砂轮片φ400 |  | 片 | 0.175 | 15.92 |  | 2.79
编制人: |  | 审核人: |  |  |  | 编制日期:
单位工程人材机分析表
工程名称：装饰工程 | [5 empty] | 第 6 页 共 11 页
序号 | 名称及规格 |  | 单位 | 数量 | 市场价 |  | 合计
193 | 砂纸 |  | 张 | 551.103 | 0.43 |  | 236.97
194 | 砂子 |  | m3 | 0.108 | 206.83 |  | 22.34
195 | 杉木板枋材 |  | m3 | 0.285 | 2479.49 |  | 706.65
196 | 烧结粉煤灰砖240*115*53 |  | 千块 | 0.192 | 286.09 |  | 54.93
197 | 射钉 |  | 百个 | 28.61 | 12.41 |  | 355.05
198 | 白玉兰大理石 |  | m2 | 138.731 | 358.99 |  | 49803.04
199 | 大花白大理石 |  | m2 | 24.97 | 791.2 |  | 19756.26
200 | 爵士白大理石 |  | m2 | 6.732 | 445.78 |  | 3000.99
201 | 米黄大理石窗台石 |  | m2 | 36.603 | 279.6 |  | 10234.2
202 | 石膏顶角线 80*30 |  | m | 29.256 | 3.94 |  | 115.27
203 | 石灰膏 |  | m3 | 0.222 | 267.6 |  | 59.41
204 | 石料切割锯片 |  | 片 | 12.843 | 30.95 |  | 397.49
205 | 石棉橡胶板低压 δ0.8~6 |  | kg | 0.04 | 6.41 |  | 0.26
206 | 石英粉 |  | kg | 263.832 | 1.2 |  | 316.6
207 | 石英粉 300目 |  | kg | 670.573 | 1.2 |  | 804.69
208 | 输水软管φ25 |  | m | 0.052 | 10.27 |  | 0.53
209 | 双开门锁 |  | 把 | 19 | 161.05 |  | 3059.95
210 | 双面弹性胶带 |  | m | 220.702 | 1.98 |  | 436.99
211 | 水 |  | m3 | 81.641 | 3.11 |  | 253.9
212 | 水泥32.5 |  | kg | 37092.428 | 0.47 |  | 17433.44
213 | 水泥基自流平砂浆 |  | m3 | 2.243 | 1460.18 |  | 3275.18
214 | 松香焊锡丝综合 |  | m | 3.08 | 1.03 |  | 3.17
215 | 塑钢爬梯 |  | kg | 9.898 | 5.38 |  | 53.25
216 | 塑料薄膜 |  | m2 | 58.433 | 1.47 |  | 85.9
217 | 塑料带20mm*40m |  | 卷 | 0.3 | 6.78 |  | 2.03
218 | 塑料管综合 |  | kg | 7.43 | 10.1 |  | 75.04
219 | 塑料管综合 |  | kg | 0.45 | 10.1 |  | 4.55
220 | 塑料接线柱双线 |  | 个 | 71.07 | 2.4 |  | 170.57
221 | 塑料胀管φ6~8 |  | 个 | 35.2 | 0.1 |  | 3.52
222 | 塑料胀管φ6~8 |  | 个 | 151.8 | 0.1 |  | 15.18
223 | 羧甲基纤维素 |  | kg | 0.269 | 7.21 |  | 1.94
224 | 800*800中国黑玻化砖 |  | m2 | 3.201 | 122.98 |  | 393.66
225 | 套接管 |  | m | 44.105 | 2.29 |  | 101
226 | 中国黑大理石 |  | m2 | 37.939 | 371.1 |  | 14079.16
227 | 600*600芝麻白花岗岩 |  | m2 | 307.704 | 141.84 |  | 43644.74
228 | 中国黑大理石 |  | m2 | 100.011 | 371.1 |  | 37114.08
229 | 800*800白玉兰大理石 |  | m2 | 92.463 | 358.99 |  | 33193.29
230 | 爵士白大理石 |  | m2 | 10.037 | 445.78 |  | 4474.29
231 | 铁钉 |  | kg | 2.004 | 5.92 |  | 11.86
232 | 铁件 综合 |  | kg | 629.367 | 3.88 |  | 2441.94
编制人: |  | 审核人: |  |  |  | 编制日期:
单位工程人材机分析表
工程名称：装饰工程 | [5 empty] | 第 7 页 共 11 页
序号 | 名称及规格 |  | 单位 | 数量 | 市场价 |  | 合计
233 | 铁砂布 |  | 张 | 5.416 | 0.69 |  | 3.74
234 | 铜接地端子带螺栓DT-6 |  | 个 | 177.625 | 2.82 |  | 500.9
235 | 铜接线端子20A |  | 个 | 334.95 | 2.74 |  | 917.76
236 | 铜接线端子DT-6 |  | 个 | 121.8 | 2.9 |  | 353.22
237 | 铜芯塑料绝缘电线BV-2.5 |  | m | 560.621 | 1.59 |  | 891.39
238 | 铜芯塑料绝缘电线BV-2.5 |  | m | 80.608 | 1.59 |  | 128.17
239 | 铜芯塑料绝缘电线BV-4 |  | m | 16.946 | 2.4 |  | 40.67
240 | 铜芯塑料绝缘电线BV-4 |  | m | 128.1 | 2.4 |  | 307.44
241 | 铜芯塑料绝缘软电线BVR-6 |  | m | 39.41 | 6.2 |  | 244.34
242 | 脱模剂 |  | kg | 0.695 | 4.28 |  | 2.97
243 | 无缝钢管φ22*2 |  | m | 0.026 | 3.6 |  | 0.09
244 | 稀释剂 |  | kg | 18.138 | 11.21 |  | 203.33
245 | 锡基钎料 |  | kg | 15.783 | 41.38 |  | 653.1
246 | 细木工板 δ15 |  | m2 | 35.764 | 38.1 |  | 1362.61
247 | 橡胶板δ1~3 |  | kg | 0.096 | 6.86 |  | 0.66
248 | 橡胶垫δ2 |  | m2 | 0.045 | 14.45 |  | 0.65
249 | 橡胶软管DN20 |  | m | 0.075 | 14.22 |  | 1.07
250 | 压力表弯管DN15 |  | 个 | 0.077 | 12.07 |  | 0.93
251 | 氧气 |  | m3 | 0.5 | 2.16 |  | 1.08
252 | 乙炔气 |  | kg | 0.169 | 15.52 |  | 2.62
253 | 硬白蜡 |  | kg | 4.651 | 4.96 |  | 23.07
254 | 硬铜绞线TJ-2.5~4 |  | m | 181.01 | 1.67 |  | 302.29
255 | 硬铜绞线TJ-2.5~4 |  | m | 16.854 | 1.67 |  | 28.15
256 | 硬脂酸 |  | kg | 0.095 | 9.96 |  | 0.95
257 | 油漆溶剂油 |  | kg | 66.234 | 11.03 |  | 730.56
258 | 油脂 |  | kg | 1.1 | 12.59 |  | 13.85
259 | 圆钉 |  | kg | 72.42 | 5.92 |  | 428.73
260 | 圆钉 25 |  | kg | 1.609 | 5.92 |  | 9.53
261 | 粘合剂 |  | kg | 4.293 | 26.99 |  | 115.87
262 | 粘接剂 |  | kg | 4.057 | 23.71 |  | 96.19
263 | 纸面石膏板 |  | m2 | 1273.644 | 15.29 |  | 19474.02
264 | 中(粗)砂 |  | m3 | 63.667 | 206.83 |  | 13168.25
265 | 铸铁井盖井座 重型 φ700 |  | 套 | 1 | 288.79 |  | 288.79
266 | 自攻螺钉 |  | 百个 | 533.116 | 3.5 |  | 1865.91
267 | 自粘性塑料带20mm*20m |  | 卷 | 6.7 | 7.23 |  | 48.44
268 | 自粘性塑料带20mm*20m |  | 卷 | 0.3 | 7.23 |  | 2.17
269 | 汽油【机械】 |  | kg | 3.31 | 8.07 |  | 26.71
270 | 柴油【机械】 |  | kg | 23.485 | 6.56 |  | 154.06
271 | 电【机械】 |  | kW·h | 270.931 | 1.24 |  | 335.95
272 | 水【机械】 |  | m3 | 0.023 | 3.11 |  | 0.07
编制人: |  | 审核人: |  |  |  | 编制日期:
单位工程人材机分析表
工程名称：装饰工程 | [5 empty] | 第 8 页 共 11 页
序号 | 名称及规格 |  | 单位 | 数量 | 市场价 |  | 合计
273 | 预拌混凝土 C10 |  | m3 | 1.115 | 434.12 |  | 484.04
274 | 预拌混凝土 C25 |  | m3 | 2.362 | 469.3 |  | 1108.49
275 | 胶粘剂DTA砂浆 |  | m3 | 1.754 | 440.71 |  | 773.01
| 合计 | [5 empty] | 1440206.46
三、 | 配比
1 | 水泥砂浆M7.5 |  | m3 | 1.439 | 357.73 |  | 514.77
2 | 水泥砂浆1:1 |  | m3 | 12.349 | 526.01 |  | 6495.7
3 | 水泥砂浆 1:2 |  | m3 | 46.95 | 503.9 |  | 23658.11
| 合计 | [5 empty] | 30668.58
四、 | 机械
1 | 折旧费 |  | 元 | 104.211 | 1 |  | 104.21
2 | 安拆费及场外运费 |  | 元 | 106.129 | 1 |  | 106.13
3 | 人工 |  | 工日 | 8.018 | 152 |  | 1218.74
4 | 其他费 |  | 元 | 34.543 | 1 |  | 34.54
5 | 检修费 |  | 元 | 25.728 | 1 |  | 25.73
6 | 校验费 |  | 元 | 0.982 | 1 |  | 0.98
7 | 维护费 |  | 元 | 90.587 | 1 |  | 90.59
| 合计 | [5 empty] | 1580.92
五、 | 主材
1 | LED灯带光源:LED灯¦功率(W):6.8¦规格型号:虹韵3014¦色温（K）:3000 |  | m | 244.491 | 5.75 |  | 1405.82
2 | T5灯管品种:节能灯¦功率(W):8 |  | m | 341.784 | 11.32 |  | 3868.99
3 | 半硬质塑料管De20 |  | m | 4277.365 | 1.99 |  | 8511.96
4 | 半硬质塑料管De32以内 |  | m | 186.56 | 3.02 |  | 563.41
5 | 半硬质塑料管De40以内 |  | m | 86.92 | 4.44 |  | 385.92
6 | 成品拖布池 |  | 套 | 6.06 | 94.83 |  | 574.67
7 | 五孔插座250V 10A |  | 套 | 412.08 | 18.84 |  | 7763.59
8 | 空调专用安装空开盒250V 10A |  | 套 | 16.32 | 13.59 |  | 221.79
9 | 空调空开250V 10A |  | 套 | 16.32 | 21.55 |  | 351.7
10 | 五孔地插250V 10A |  | 套 | 9.18 | 171.71 |  | 1576.3
11 | 三孔插座250V 16A |  | 套 | 37.74 | 14.63 |  | 552.14
12 | 600*600成品LED扣板灯品种:扣板灯¦功率(W):10¦外形尺寸(mm):600×600 |  | 套 | 158.57 | 45 |  | 7135.65
13 | 应急疏散指示标识灯(向左、向右) LED1*3W |  | 套 | 1.01 | 79.65 |  | 80.45
14 | 应急疏散指示标志灯 LED1*3W |  | 套 | 9.09 | 97.61 |  | 887.27
15 | 自带电源应急照明灯 LED 1*11W |  | 套 | 28.28 | 368.36 |  | 10417.22
16 | 筒灯 |  | 套 | 22.22 | 58.95 |  | 1309.87
编制人: |  | 审核人: |  |  |  | 编制日期:
单位工程人材机分析表
工程名称：装饰工程 | [5 empty] | 第 9 页 共 11 页
序号 | 名称及规格 |  | 单位 | 数量 | 市场价 |  | 合计
17 | 射灯品种:天花式射灯¦光源:LED灯¦功率(W):9¦规格型号:φ82×90¦适用场所:中高端酒店、高端商业¦外壳材质:铝材¦光束角(°):15/24/36°¦色温(K):2700/3000/4000¦防护等级:IP20¦灯具颜色:亚光白¦光通量(lm):440¦安装方式:嵌入式¦显色指数Ra:≥90¦工作电压(V):220¦寿命(Hours):30000¦开孔尺寸(mm):φ75¦功率因素:0.5¦说明:性能款¦系列:灵显系列天花 |  | 套 | 148.47 | 164.6 |  | 24438.16
18 | 格栅灯品种:嵌入式格栅灯盘¦灯管数及功率(W):3×35¦外形尺寸(mm):300×1200 |  | 套 | 76.76 | 81.5 |  | 6255.94
19 | 斗胆灯品种:嵌入式射灯¦光源:LED灯¦功率(W):20¦规格型号:AR-G40210-20W¦光通量(lm):≥1400¦工作电压(V):220¦LED数量及类型:2×12WCOB模组光源¦光束角:30°¦开孔(mm):260×125¦颜色:喷白哑黑¦色温(k):冷白(6400K)中性白(4200K)暖白(2900K)¦尺寸规格(mm):273×139¦显指（Ra）:≥80¦长(mm):100 |  | 套 | 16.16 | 229.32 |  | 3705.81
20 | 应急疏散指示标识灯(向右) LED1*3W |  | 套 | 18.18 | 79.65 |  | 1448.04
21 | 应急疏散指示标识灯(向左) LED1*3W |  | 套 | 13.13 | 79.65 |  | 1045.8
22 | 瓷蹲式大便器 |  | 套 | 12.12 | 95.3 |  | 1155.04
23 | 存水弯DN50 |  | 个 | 6.06 | 4.21 |  | 25.51
24 | 地漏DN75 |  | 个 | 11.11 | 13.66 |  | 151.76
25 | 地面扫除口DN75 |  | 个 | 11.11 | 17.3 |  | 192.2
26 | 电缆桥架 |  | m | 176.75 | 142.24 |  | 25140.92
27 | YJY-4X95+1X50型号:WDZ-YJY;标称截面(mm²):95/50;芯数:4+1;规格型号:WDZ-YJY-4×95+1×50;额定电压(kV):0.6/1 |  | m | 15.15 | 314.44 |  | 4763.77
28 | YJY22-4x240+1x120型号:WDZ-YJY;标称截面(mm²):240/120;芯数:4+1;规格型号:WDZ-YJY-4×240+1×120;额定电压(kV):0.6/1 |  | m | 50.5 | 762.63 |  | 38512.82
29 | WDZN-BJY-2.5 |  | m | 1176.65 | 2.54 |  | 2988.69
30 | YJY-4X70+1X35 |  | m | 30.3 | 239.13 |  | 7245.64
31 | 角型阀带铜活 DN15 |  | 个 | 2.02 | 17.24 |  | 34.82
32 | 塑料接线盒 |  | 个 | 470.22 | 2.88 |  | 1354.23
编制人: |  | 审核人: |  |  |  | 编制日期:
单位工程人材机分析表
工程名称：装饰工程 | [5 empty] | 第 10 页 共 11 页
序号 | 名称及规格 |  | 单位 | 数量 | 市场价 |  | 合计
33 | 金属软管φ15 |  | 根 | 2.02 | 63.94 |  | 129.16
34 | BYJ-3X1.5 |  | m | 1968.404 | 1.2 |  | 2362.08
35 | BYJ-5*4mm2 |  | m | 91.3 | 3.7 |  | 337.81
36 | BYJ-3*4mm2 |  | m | 153.285 | 3.7 |  | 567.15
37 | BYJ-3*2.5mm2 |  | m | 1635.67 | 2.54 |  | 4154.6
38 | BYJ-3*6mm2 |  | m | 1680.8 | 5.25 |  | 8824.2
39 | BYJ-5*6mm2 |  | m | 810.15 | 5.25 |  | 4253.29
40 | 立式小便器 |  | 套 | 6.06 | 263.74 |  | 1598.26
41 | 连体坐便器 |  | 个 | 2.02 | 556.28 |  | 1123.69
42 | 连体坐便器进水阀配件 |  | 套 | 2.02 | 42.67 |  | 86.19
43 | J41H截止阀J41H-25C DN50mm |  | 个 | 1.01 | 397.82 |  | 401.8
44 | J41H截止阀J41H-25C DN32mm |  | 个 | 3.03 | 246.01 |  | 745.41
45 | J41H截止阀J41H-25C DN25mm |  | 个 | 3.03 | 201.02 |  | 609.09
46 | 螺纹管件DN15 |  | 个 | 8.08 | 1.21 |  | 9.78
47 | 螺纹水表DN50 |  | 个 | 1 | 232.76 |  | 232.76
48 | 排气扇 |  | 台 | 8 | 61 |  | 488
49 | 排水栓带链堵 |  | 套 | 6.06 | 25.86 |  | 156.71
50 | PPR给水管热熔管件25 |  | 个 | 71.54 | 1.46 |  | 104.45
51 | PPR给水管热熔管件40 |  | 个 | 12.418 | 3.99 |  | 49.55
52 | PPR给水管热熔管件15 |  | 个 | 61.864 | 1.11 |  | 68.67
53 | PPR给水管热熔管件32 |  | 个 | 9.08 | 1.77 |  | 16.07
54 | 室内塑料排水管粘接管件PVC-U 110 |  | 个 | 86.7 | 8.64 |  | 749.09
55 | 室内塑料排水管粘接管件PVC-U 75 |  | 个 | 123.015 | 4.21 |  | 517.89
56 | 红外感应龙头及配件 |  | 个 | 6.06 | 448 |  | 2714.88
57 | PPR给水管25 |  | m | 59.334 | 4.65 |  | 275.9
58 | PPR给水管40 |  | m | 14.224 | 11.97 |  | 170.26
59 | PPR给水管15 |  | m | 41.351 | 2.84 |  | 117.44
60 | PPR给水管32 |  | m | 8.534 | 7.76 |  | 66.22
61 | 塑料排水管PVC-U 110 |  | m | 71.25 | 15.74 |  | 1121.48
62 | 塑料排水管PVC-U 75 |  | m | 136.22 | 7.98 |  | 1087.04
63 | 长颈水嘴DN15 |  | 个 | 6.06 | 31.84 |  | 192.95
64 | 单控开关 |  | 只 | 48.96 | 9.53 |  | 466.59
65 | 双联单控开关250V 10A |  | 只 | 60.18 | 13.74 |  | 826.87
66 | 座便器桶盖 |  | 套 | 2.02 | 214.96 |  | 434.22
67 | 透气帽DN75品种:透气帽;材质:塑料;规格(mm):DN75 |  | 个 | 5 | 13.88 |  | 69.4
68 | 透气帽DN110品种:透气帽;材质:塑料;规格(mm):DN110 |  | 个 | 3 | 17.1 |  | 51.3
69 | 照明总配电箱-1AW |  | 台 | 1 | 2800 |  | 2800
70 | 楼层配电箱-AL1 |  | 台 | 1 | 1530 |  | 1530
编制人: |  | 审核人: |  |  |  | 编制日期:
单位工程人材机分析表
工程名称：装饰工程 | [5 empty] | 第 11 页 共 11 页
序号 | 名称及规格 |  | 单位 | 数量 | 市场价 |  | 合计
71 | 楼层配电箱-AL2 |  | 台 | 1 | 1530 |  | 1530
72 | 楼层配电箱-AL3 |  | 台 | 1 | 1530 |  | 1530
73 | 应急照明配电箱 |  | 台 | 1 | 900 |  | 900
74 | 控制箱XD1 |  | 台 | 37 | 650 |  | 24050
75 | 控制箱XD3 |  | 台 | 1 | 650 |  | 650
76 | 控制箱XD2 |  | 台 | 17 | 1050 |  | 17850
| 合计 | [5 empty] | 250086.15
| 总合计： | [5 empty] | 2085014.42
编制人: |  | 审核人: |  |  |  | 编制日期:

## 单位工程主材表【装饰工程】
单位工程主材表
工程名称：装饰工程 | [5 empty] | 第 1 页 共 3 页
序号 | 名称及规格 |  | 单位 | 数量 | 市场价（元） |  | 市场价合价（元）
1 | 600*600成品LED扣板灯品种:扣板灯¦功率(W):10¦外形尺寸(mm):600×600 |  | 套 | 158.57 | 45 |  | 7135.65
2 | LED灯带光源:LED灯¦功率(W):6.8¦规格型号:虹韵3014¦色温（K）:3000 |  | m | 244.491 | 5.75 |  | 1405.82
3 | 筒灯 |  | 套 | 22.22 | 58.95 |  | 1309.87
4 | 排气扇 |  | 台 | 8 | 61 |  | 488
5 | T5灯管品种:节能灯¦功率(W):8 |  | m | 341.784 | 11.32 |  | 3868.99
6 | 格栅灯品种:嵌入式格栅灯盘¦灯管数及功率(W):3×35¦外形尺寸(mm):300×1200 |  | 套 | 76.76 | 81.5 |  | 6255.94
7 | 斗胆灯品种:嵌入式射灯¦光源:LED灯¦功率(W):20¦规格型号:AR-G40210-20W¦光通量(lm):≥1400¦工作电压(V):220¦LED数量及类型:2×12WCOB模组光源¦光束角:30°¦开孔(mm):260×125¦颜色:喷白哑黑¦色温(k):冷白(6400K)中性白(4200K)暖白(2900K)¦尺寸规格(mm):273×139¦显指（Ra）:≥80¦长(mm):100 |  | 套 | 16.16 | 229.32 |  | 3705.81
8 | 瓷蹲式大便器 |  | 套 | 12.12 | 95.3 |  | 1155.04
9 | 立式小便器 |  | 套 | 6.06 | 263.74 |  | 1598.26
10 | 红外感应龙头及配件 |  | 个 | 6.06 | 448 |  | 2714.88
11 | 射灯品种:天花式射灯¦光源:LED灯¦功率(W):9¦规格型号:φ82×90¦适用场所:中高端酒店、高端商业¦外壳材质:铝材¦光束角(°):15/24/36°¦色温(K):2700/3000/4000¦防护等级:IP20¦灯具颜色:亚光白¦光通量(lm):440¦安装方式:嵌入式¦显色指数Ra:≥90¦工作电压(V):220¦寿命(Hours):30000¦开孔尺寸(mm):φ75¦功率因素:0.5¦说明:性能款¦系列:灵显系列天花 |  | 套 | 148.47 | 164.6 |  | 24438.16
12 | 角型阀带铜活 DN15 |  | 个 | 2.02 | 17.24 |  | 34.82
13 | 金属软管φ15 |  | 根 | 2.02 | 63.94 |  | 129.16
14 | 连体坐便器 |  | 个 | 2.02 | 556.28 |  | 1123.69
15 | 连体坐便器进水阀配件 |  | 套 | 2.02 | 42.67 |  | 86.19
编制人： |  | 审核人： |  |  |  | 编制日期：
单位工程主材表
工程名称：装饰工程 | [5 empty] | 第 2 页 共 3 页
序号 | 名称及规格 |  | 单位 | 数量 | 市场价（元） |  | 市场价合价（元）
16 | 螺纹管件DN15 |  | 个 | 8.08 | 1.21 |  | 9.78
17 | 座便器桶盖 |  | 套 | 2.02 | 214.96 |  | 434.22
18 | 成品拖布池 |  | 套 | 6.06 | 94.83 |  | 574.67
19 | 存水弯DN50 |  | 个 | 6.06 | 4.21 |  | 25.51
20 | 排水栓带链堵 |  | 套 | 6.06 | 25.86 |  | 156.71
21 | 长颈水嘴DN15 |  | 个 | 6.06 | 31.84 |  | 192.95
22 | PPR给水管热熔管件15 |  | 个 | 61.864 | 1.11 |  | 68.67
23 | PPR给水管15 |  | m | 41.351 | 2.84 |  | 117.44
24 | PPR给水管热熔管件25 |  | 个 | 71.54 | 1.46 |  | 104.45
25 | PPR给水管25 |  | m | 59.334 | 4.65 |  | 275.9
26 | PPR给水管热熔管件32 |  | 个 | 9.08 | 1.77 |  | 16.07
27 | PPR给水管32 |  | m | 8.534 | 7.76 |  | 66.22
28 | PPR给水管热熔管件40 |  | 个 | 12.418 | 3.99 |  | 49.55
29 | PPR给水管40 |  | m | 14.224 | 11.97 |  | 170.26
30 | 螺纹水表DN50 |  | 个 | 1 | 232.76 |  | 232.76
31 | J41H截止阀J41H-25C DN50mm |  | 个 | 1.01 | 397.82 |  | 401.8
32 | J41H截止阀J41H-25C DN32mm |  | 个 | 3.03 | 246.01 |  | 745.41
33 | J41H截止阀J41H-25C DN25mm |  | 个 | 3.03 | 201.02 |  | 609.09
34 | 室内塑料排水管粘接管件PVC-U 110 |  | 个 | 86.7 | 8.64 |  | 749.09
35 | 塑料排水管PVC-U 110 |  | m | 71.25 | 15.74 |  | 1121.48
36 | 室内塑料排水管粘接管件PVC-U 75 |  | 个 | 123.015 | 4.21 |  | 517.89
37 | 塑料排水管PVC-U 75 |  | m | 136.22 | 7.98 |  | 1087.04
38 | 地漏DN75 |  | 个 | 11.11 | 13.66 |  | 151.76
39 | 地面扫除口DN75 |  | 个 | 11.11 | 17.3 |  | 192.2
40 | 透气帽DN110品种:透气帽;材质:塑料;规格(mm):DN110 |  | 个 | 3 | 17.1 |  | 51.3
41 | 透气帽DN75品种:透气帽;材质:塑料;规格(mm):DN75 |  | 个 | 5 | 13.88 |  | 69.4
42 | 控制箱XD1 |  | 台 | 37 | 650 |  | 24050
43 | 控制箱XD2 |  | 台 | 17 | 1050 |  | 17850
44 | 控制箱XD3 |  | 台 | 1 | 650 |  | 650
45 | 楼层配电箱-AL2 |  | 台 | 1 | 1530 |  | 1530
46 | 楼层配电箱-AL3 |  | 台 | 1 | 1530 |  | 1530
47 | 楼层配电箱-AL1 |  | 台 | 1 | 1530 |  | 1530
48 | 应急照明配电箱 |  | 台 | 1 | 900 |  | 900
49 | 照明总配电箱-1AW |  | 台 | 1 | 2800 |  | 2800
编制人： |  | 审核人： |  |  |  | 编制日期：
单位工程主材表
工程名称：装饰工程 | [5 empty] | 第 3 页 共 3 页
序号 | 名称及规格 |  | 单位 | 数量 | 市场价（元） |  | 市场价合价（元）
50 | 单控开关 |  | 只 | 48.96 | 9.53 |  | 466.59
51 | 双联单控开关250V 10A |  | 只 | 60.18 | 13.74 |  | 826.87
52 | 五孔地插250V 10A |  | 套 | 9.18 | 171.71 |  | 1576.3
53 | 三孔插座250V 16A |  | 套 | 37.74 | 14.63 |  | 552.14
54 | 五孔插座250V 10A |  | 套 | 412.08 | 18.84 |  | 7763.59
55 | 空调专用安装空开盒250V 10A |  | 套 | 16.32 | 13.59 |  | 221.79
56 | 空调空开250V 10A |  | 套 | 16.32 | 21.55 |  | 351.7
57 | 塑料接线盒 |  | 个 | 470.22 | 2.88 |  | 1354.23
58 | YJY-4X70+1X35 |  | m | 30.3 | 239.13 |  | 7245.64
59 | YJY-4X95+1X50型号:WDZ-YJY;标称截面(mm²):95/50;芯数:4+1;规格型号:WDZ-YJY-4×95+1×50;额定电压(kV):0.6/1 |  | m | 15.15 | 314.44 |  | 4763.77
60 | YJY22-4x240+1x120型号:WDZ-YJY;标称截面(mm²):240/120;芯数:4+1;规格型号:WDZ-YJY-4×240+1×120;额定电压(kV):0.6/1 |  | m | 50.5 | 762.63 |  | 38512.82
61 | 半硬质塑料管De20 |  | m | 4277.365 | 1.99 |  | 8511.96
62 | 半硬质塑料管De32以内 |  | m | 186.56 | 3.02 |  | 563.41
63 | 半硬质塑料管De40以内 |  | m | 86.92 | 4.44 |  | 385.92
64 | 电缆桥架 |  | m | 176.75 | 142.24 |  | 25140.92
65 | BYJ-3X1.5 |  | m | 1968.404 | 1.2 |  | 2362.08
66 | WDZN-BJY-2.5 |  | m | 1176.65 | 2.54 |  | 2988.69
67 | BYJ-3*4mm2 |  | m | 153.285 | 3.7 |  | 567.15
68 | BYJ-3*6mm2 |  | m | 1680.8 | 5.25 |  | 8824.2
69 | BYJ-5*6mm2 |  | m | 810.15 | 5.25 |  | 4253.29
70 | BYJ-5*4mm2 |  | m | 91.3 | 3.7 |  | 337.81
71 | BYJ-3*2.5mm2 |  | m | 1635.67 | 2.54 |  | 4154.6
72 | 应急疏散指示标识灯(向右) LED1*3W |  | 套 | 18.18 | 79.65 |  | 1448.04
73 | 应急疏散指示标识灯(向左) LED1*3W |  | 套 | 13.13 | 79.65 |  | 1045.8
74 | 应急疏散指示标识灯(向左、向右) LED1*3W |  | 套 | 1.01 | 79.65 |  | 80.45
75 | 应急疏散指示标志灯 LED1*3W |  | 套 | 9.09 | 97.61 |  | 887.27
76 | 自带电源应急照明灯 LED 1*11W |  | 套 | 28.28 | 368.36 |  | 10417.22
合计 | [6 empty] | 250086.15
编制人： |  | 审核人： |  |  |  | 编制日期：

## 分部分项工程和单价措施项目全费用清单分析表【装饰工程】
分部分项工程和单价措施项目清单全费用分析表
工程名称：装饰工程 | [11 empty] | 第 1 页 共 50 页
序号 | 项目编码 | 项目名称 | 计量单位 | 工程量 | 综合单价（元）
[5 empty] | 人工费 |  | 材料费 | 机械费 | 费用 | 费用明细（不重复计入小计） | [5 empty] | 增值税 | 小计
[10 empty] | 管理费 | 利润 |  | 总价措施 | 其中:安全文明施工 | 规费
1 | 011406001001 | 白色乳胶漆 | m2 | 710.88 | 16.61 |  | 15.47 | 0 | 7.47 | 2.36 | 2.43 |  | 1 | 0.9 | 1.69 | 3.56 | 43.11
| A13-200 | 乳胶漆 室内 天棚面 两遍 | 100m2 | 7.1088 | 1351.29 |  | 831.04 | 0 | 607.67 | 191.75 | 197.83 |  | 80.93 | 72.83 | 137.16 | 251.1 | 3041.1
| A13-253 | 抗碱封底涂料 天棚面 | 100m2 | 7.1088 | 310.13 |  | 715.92 | 0 | 139.45 | 44.01 | 45.4 |  | 18.57 | 16.72 | 31.47 | 104.9 | 1270.4
2 | 011302001001 | 走道铝扣板吊顶（带孔铝板） | m2 | 136.13 | 36.3 |  | 117.43 | 0 | 16.33 | 5.15 | 5.31 |  | 2.17 | 1.96 | 3.68 | 15.31 | 185.37
| A12-23 | 装配式U型轻钢天棚龙骨(不上人型) 规格(mm)600*600 平面 | 100m2 | 1.3613 | 2107.66 |  | 3841.14 | 0 | 947.82 | 299.08 | 308.56 |  | 126.25 | 113.6 | 213.93 | 620.7 | 7517.32
| A12-126 | 天棚面层 方型铝扣板600*600 | 100m2 | 1.3613 | 1522.53 |  | 7902.32 | 0 | 684.69 | 216.05 | 222.9 |  | 91.2 | 82.06 | 154.54 | 909.86 | 11019.4
3 | 011302001002 | 卫生间石膏板吊顶 | m2 | 20.9 | 64.82 |  | 81.29 | 0 | 29.15 | 9.2 | 9.49 |  | 3.88 | 3.49 | 6.58 | 15.77 | 191.04
| A12-23 | 装配式U型轻钢天棚龙骨(不上人型) 规格(mm)600*600 平面 | 100m2 | 0.209 | 2107.66 |  | 3841.14 | 0 | 947.82 | 299.08 | 308.56 |  | 126.25 | 113.6 | 213.93 | 620.7 | 7517.32
编制人: | [5 empty] | 审核人: | [5 empty] | 编制日期:
分部分项工程和单价措施项目清单全费用分析表
工程名称：装饰工程 | [11 empty] | 第 2 页 共 50 页
序号 | 项目编码 | 项目名称 | 计量单位 | 工程量 | 综合单价（元）
[5 empty] | 人工费 |  | 材料费 | 机械费 | 费用 | 费用明细（不重复计入小计） | [5 empty] | 增值税 | 小计
[10 empty] | 管理费 | 利润 |  | 总价措施 | 其中:安全文明施工 | 规费
| A12-91 | 石膏板天棚面层 安在U型轻钢龙骨上 | 100m2 | 0.418 | 1511.72 |  | 1728.6 | 0 | 679.83 | 214.51 | 221.32 |  | 90.55 | 81.48 | 153.45 | 352.81 | 4272.96
| A13-200 | 乳胶漆 室内 天棚面 两遍 | 100m2 | 0.209 | 1351.29 |  | 831.04 | 0 | 607.67 | 191.75 | 197.83 |  | 80.93 | 72.83 | 137.16 | 251.1 | 3041.1
4 | 011207001001 | 木芯板做假梁包石膏板 | m2 | 6.9 | 49.6 |  | 84.6 | 0.02 | 22.31 | 7.04 | 7.26 |  | 2.97 | 2.68 | 5.04 | 14.09 | 170.62
| A10-186 | 柱(梁)龙骨基层及饰面 方柱装饰方形面 木龙骨基层 | 100m2 | 0.069 | 1256.43 |  | 3515.91 | 1.53 | 565.7 | 178.5 | 184.17 |  | 75.35 | 67.8 | 127.68 | 480.56 | 5820.13
| A10-165 | 墙饰面面层 石膏板墙面 | 100m2 | 0.138 | 1311.43 |  | 2056.66 | 0 | 589.76 | 186.09 | 191.99 |  | 78.56 | 70.69 | 133.12 | 356.21 | 4314.06
| A13-199 | 乳胶漆 室内 墙面 两遍 | 100m2 | 0.069 | 1080.83 |  | 831.04 | 0 | 486.05 | 153.37 | 158.23 |  | 64.74 | 58.26 | 109.71 | 215.81 | 2613.73
5 | 011302001003 | 大厅及会客厅跌级吊顶 | m2 | 20.11 | 85.85 |  | 148.01 | 0 | 38.61 | 12.18 | 12.57 |  | 5.14 | 4.63 | 8.71 | 24.52 | 296.98
编制人: | [5 empty] | 审核人: | [5 empty] | 编制日期:
分部分项工程和单价措施项目清单全费用分析表
工程名称：装饰工程 | [11 empty] | 第 3 页 共 50 页
序号 | 项目编码 | 项目名称 | 计量单位 | 工程量 | 综合单价（元）
[5 empty] | 人工费 |  | 材料费 | 机械费 | 费用 | 费用明细（不重复计入小计） | [5 empty] | 增值税 | 小计
[10 empty] | 管理费 | 利润 |  | 总价措施 | 其中:安全文明施工 | 规费
| A12-22 换 | 装配式U型轻钢天棚龙骨(不上人型) 规格(mm)450*450 跌级 在混凝土板上钻眼、挂筋 人工[00010101] 含量+0.68,人工[00010102] 含量+1.836,人工[00010103] 含量+0.884 | 100m2 | 0.2011 | 3226.1 |  | 5822.16 | 0 | 1450.78 | 457.78 | 472.3 |  | 193.25 | 173.89 | 327.45 | 944.91 | 11443.95
| A12-91 | 石膏板天棚面层 安在U型轻钢龙骨上 | 100m2 | 0.4022 | 1511.72 |  | 1728.6 | 0 | 679.83 | 214.51 | 221.32 |  | 90.55 | 81.48 | 153.45 | 352.81 | 4272.96
| A12-69 | 天棚基层 胶合板基层9mm | 100m2 | 0.2011 | 983.96 |  | 4690.27 | 0 | 442.48 | 139.62 | 144.05 |  | 58.95 | 53.04 | 99.86 | 550.5 | 6667.21
| A13-200 | 乳胶漆 室内 天棚面 两遍 | 100m2 | 0.2011 | 1351.29 |  | 831.04 | 0 | 607.67 | 191.75 | 197.83 |  | 80.93 | 72.83 | 137.16 | 251.1 | 3041.1
6 | 030412004001 | 600*600成品LED扣板灯 | 套 | 15 | 89.13 |  | 46.44 | 0 | 50 | 16.81 | 13.65 |  | 8.87 | 8.28 | 10.67 | 16.7 | 202.27
编制人: | [5 empty] | 审核人: | [5 empty] | 编制日期:
分部分项工程和单价措施项目清单全费用分析表
工程名称：装饰工程 | [11 empty] | 第 4 页 共 50 页
序号 | 项目编码 | 项目名称 | 计量单位 | 工程量 | 综合单价（元）
[5 empty] | 人工费 |  | 材料费 | 机械费 | 费用 | 费用明细（不重复计入小计） | [5 empty] | 增值税 | 小计
[10 empty] | 管理费 | 利润 |  | 总价措施 | 其中:安全文明施工 | 规费
| 借C4-14-198 | 600*600成品LED扣板灯 | 套 | 15 | 89.13 |  | 0.99 | 0 | 50 | 16.81 | 13.65 |  | 8.87 | 8.28 | 10.67 | 16.7 | 202.27
| 主材 | 600*600成品LED扣板灯 | 套 | 15.15 |  |  | 45 | [9 empty] | 45
7 | 030412004002 | 成品LED灯带 | m | 59.37 | 6.94 |  | 19.91 | 0 | 3.9 | 1.31 | 1.06 |  | 0.69 | 0.64 | 0.84 | 2.77 | 33.52
| 借C4-14-199 | LED灯带 软管式 | m | 59.37 | 6.94 |  | 14.1 | 0 | 3.9 | 1.31 | 1.06 |  | 0.69 | 0.64 | 0.84 | 2.77 | 33.52
| 主材 | LED灯带 | m | 59.964 |  |  | 5.75 | [9 empty] | 5.75
8 | 030412004003 | 装饰灯 | 套 | 22 | 14.95 |  | 63.11 | 0 | 8.4 | 2.82 | 2.29 |  | 1.49 | 1.39 | 1.8 | 7.78 | 94.24
| 借C4-14-163 | 点光源艺术装饰灯具安装 嵌入式筒灯 反射杯口径(英寸)≤3 | 套 | 22 | 14.95 |  | 3.57 | 0 | 8.4 | 2.82 | 2.29 |  | 1.49 | 1.39 | 1.8 | 7.78 | 94.24
| 主材 | 筒灯 | 套 | 22.22 |  |  | 58.95 | [9 empty] | 58.95
9 | 030404033001 | 换气扇 | 台 | 2 | 48.67 |  | 62.84 | 0 | 27.29 | 9.18 | 7.45 |  | 4.83 | 4.52 | 5.83 | 12.49 | 151.29
| 借C4-15-73 | 风扇安装 排气扇 | 台 | 2 | 48.67 |  | 1.84 | 0 | 27.29 | 9.18 | 7.45 |  | 4.83 | 4.52 | 5.83 | 12.49 | 151.29
| 主材 | 排气扇 | 台 | 2 |  |  | 61 | [9 empty] | 61
10 | 011207001002 | 黑镜 | m2 | 3.29 | 14.81 |  | 76.89 | 0 | 6.66 | 2.1 | 2.17 |  | 0.89 | 0.8 | 1.5 | 8.85 | 107.21
| A10-156 | 墙饰面面层 镜面玻璃 在抹灰面上粘贴 | 100m2 | 0.0329 | 1481.09 |  | 7688.88 | 0 | 666.06 | 210.17 | 216.83 |  | 88.72 | 79.83 | 150.34 | 885.24 | 10721.27
编制人: | [5 empty] | 审核人: | [5 empty] | 编制日期:
分部分项工程和单价措施项目清单全费用分析表
工程名称：装饰工程 | [11 empty] | 第 5 页 共 50 页
序号 | 项目编码 | 项目名称 | 计量单位 | 工程量 | 综合单价（元）
[5 empty] | 人工费 |  | 材料费 | 机械费 | 费用 | 费用明细（不重复计入小计） | [5 empty] | 增值税 | 小计
[10 empty] | 管理费 | 利润 |  | 总价措施 | 其中:安全文明施工 | 规费
11 | 011507001001 | 成品发光灯膜 | m2 | 39.39 | 0 |  | 320 | 0 | 0 | 0 | 0 |  | 0 | 0 | 0 | 0 | 320
| 补子目1 | 成品发光灯膜 | m2 | 39.39 | 0 |  | 320 | 0 | 0 | 0 | 0 |  | 0 | 0 | 0 | 0 | 320
12 | 010805006001 | 不锈钢 | m2 | 1.76 | 37.09 |  | 248.23 | 0 | 16.68 | 5.26 | 5.43 |  | 2.22 | 2 | 3.77 | 27.18 | 329.18
| A10-157 | 墙饰面面层 不锈钢面板 墙面 | 100m2 | 0.0176 | 3708.75 |  | 24822.97 | 0 | 1667.83 | 526.27 | 542.96 |  | 222.15 | 199.9 | 376.45 | 2717.96 | 32917.51
13 | 030412004004 | T5灯管 | m | 51.4 | 6.94 |  | 25.53 | 0 | 3.9 | 1.31 | 1.06 |  | 0.69 | 0.64 | 0.84 | 3.27 | 39.64
| 借C4-14-199 | LED灯带 软管式 | m | 51.4 | 6.94 |  | 14.1 | 0 | 3.9 | 1.31 | 1.06 |  | 0.69 | 0.64 | 0.84 | 3.27 | 39.64
| 主材 | T5灯管 | m | 51.914 |  |  | 11.32 | [9 empty] | 11.32
14 | 030412002001 | 水晶吊灯 | 套 | 1 | 0 |  | 2800 | 0 | 0 | 0 | 0 |  | 0 | 0 | 0 | 0 | 2800
| 补子目2 | 水晶吊灯 | 套 | 1 | 0 |  | 2800 | 0 | 0 | 0 | 0 |  | 0 | 0 | 0 | 0 | 2800
15 | 171413002001 | 成品1200*150*60双排格栅灯（黑色边框） | 套 | 76 | 27.37 |  | 109.07 | 0 | 15.34 | 5.16 | 4.19 |  | 2.72 | 2.54 | 3.27 | 13.66 | 165.44
| 借U2-2-596 | 荧光灯具安装 嵌入式 双管 | 套 | 76 | 27.37 |  | 26.75 | 0 | 15.34 | 5.16 | 4.19 |  | 2.72 | 2.54 | 3.27 | 13.66 | 165.44
| 主材 | 格栅灯 | 套 | 76.76 |  |  | 81.5 | [9 empty] | 81.5
16 | 030412004005 | 250*100双排斗胆灯 | 套 | 10 | 22.35 |  | 235.33 | 0 | 12.55 | 4.22 | 3.42 |  | 2.22 | 2.08 | 2.69 | 24.32 | 294.55
编制人: | [5 empty] | 审核人: | [5 empty] | 编制日期:
分部分项工程和单价措施项目清单全费用分析表
工程名称：装饰工程 | [11 empty] | 第 6 页 共 50 页
序号 | 项目编码 | 项目名称 | 计量单位 | 工程量 | 综合单价（元）
[5 empty] | 人工费 |  | 材料费 | 机械费 | 费用 | 费用明细（不重复计入小计） | [5 empty] | 增值税 | 小计
[10 empty] | 管理费 | 利润 |  | 总价措施 | 其中:安全文明施工 | 规费
| 借C4-14-167 | 点光源艺术装饰灯具安装 嵌入式灯 双头斗胆灯 | 套 | 10 | 22.35 |  | 3.72 | 0 | 12.55 | 4.22 | 3.42 |  | 2.22 | 2.08 | 2.69 | 24.32 | 294.55
| 主材 | 斗胆灯 | 套 | 10.1 |  |  | 229.32 | [9 empty] | 229.32
17 | 010810001001 | 会客厅窗帘盒 | m | 7.5 | 21.63 |  | 21.25 | 2.25 | 21.3 | 6.75 | 4.71 |  | 3.43 | 3.26 | 6.41 | 5.98 | 72.41
| A5-154 | 窗帘盒(不带轨) 制作安装 木龙骨胶合板 | 10m | 0.75 | 216.3 |  | 212.46 | 22.53 | 212.99 | 67.52 | 47.12 |  | 34.25 | 32.58 | 64.1 | 59.79 | 724.07
18 | 011406001002 | 白色乳胶漆 | m2 | 1085.62 | 13.29 |  | 15.47 | 0 | 5.98 | 1.89 | 1.95 |  | 0.8 | 0.72 | 1.35 | 3.13 | 37.86
| A13-199 | 乳胶漆 室内 墙面 两遍 | 100m2 | 10.8562 | 1080.83 |  | 831.04 | 0 | 486.05 | 153.37 | 158.23 |  | 64.74 | 58.26 | 109.71 | 215.81 | 2613.73
| A13-252 | 抗碱封底涂料 墙面 | 100m2 | 10.8562 | 248 |  | 715.92 | 0 | 111.54 | 35.19 | 36.31 |  | 14.86 | 13.37 | 25.18 | 96.79 | 1172.25
19 | 011204001001 | 块料墙面 | m2 | 108.6 | 34.71 |  | 83.52 | 0.02 | 15.62 | 4.93 | 5.08 |  | 2.08 | 1.87 | 3.52 | 12.05 | 145.91
| A10-73 换 | 墙面块料面层 面砖 预拌砂浆(干混) 每块面积≤0.20m2 [现拌砂浆] | 100m2 | 1.086 | 3470.77 |  | 8456.35 | 1.72 | 1561.59 | 492.75 | 508.37 |  | 208.01 | 187.17 | 352.46 | 1204.76 | 14590.97
20 | 011204003001 | 块料墙面 | m2 | 819.54 | 34.71 |  | 83.52 | 0.02 | 15.62 | 4.93 | 5.08 |  | 2.08 | 1.87 | 3.52 | 12.05 | 145.91
编制人: | [5 empty] | 审核人: | [5 empty] | 编制日期:
分部分项工程和单价措施项目清单全费用分析表
工程名称：装饰工程 | [11 empty] | 第 7 页 共 50 页
序号 | 项目编码 | 项目名称 | 计量单位 | 工程量 | 综合单价（元）
[5 empty] | 人工费 |  | 材料费 | 机械费 | 费用 | 费用明细（不重复计入小计） | [5 empty] | 增值税 | 小计
[10 empty] | 管理费 | 利润 |  | 总价措施 | 其中:安全文明施工 | 规费
| A10-73 换 | 墙面块料面层 面砖 预拌砂浆(干混) 每块面积≤0.20m2 [现拌砂浆] | 100m2 | 8.1954 | 3470.77 |  | 8456.35 | 1.72 | 1561.59 | 492.75 | 508.37 |  | 208.01 | 187.17 | 352.46 | 1204.76 | 14590.97
21 | 011204001002 | 石材墙面 | m2 | 78.68 | 44.69 |  | 380.11 | 0.05 | 20.12 | 6.35 | 6.55 |  | 2.68 | 2.41 | 4.54 | 40.05 | 485.02
| A10-50 换 | 石材墙面 粘贴石材 预拌砂浆(干混) [现拌砂浆] | 100m2 | 0.7868 | 4469.49 |  | 38321.62 | 5.16 | 2012.25 | 634.95 | 655.09 |  | 268.02 | 241.18 | 454.19 | 4004.78 | 48502.38
22 | 011207001003 | 墙面装饰板 | m2 | 21.41 | 43.39 |  | 288.93 | 2.64 | 20.7 | 6.53 | 6.74 |  | 2.76 | 2.48 | 4.67 | 32.01 | 387.67
| A10-157 | 墙饰面面层 不锈钢面板 墙面 | 100m2 | 0.2141 | 3708.75 |  | 24822.97 | 0 | 1667.83 | 526.27 | 542.96 |  | 222.15 | 199.9 | 376.45 | 2717.96 | 32917.51
| A10-153 | 墙饰面 细木工板基层 | 100m2 | 0.2141 | 630.47 |  | 4070.49 | 263.77 | 402.14 | 126.89 | 130.92 |  | 53.56 | 48.2 | 90.77 | 483.02 | 5849.89
23 | 011207001004 | 墙面装饰板 | m2 | 26.52 | 14.81 |  | 203.58 | 0 | 6.66 | 2.1 | 2.17 |  | 0.89 | 0.8 | 1.5 | 20.25 | 245.31
| A10-156 换 | 墙饰面面层 镜面玻璃 在抹灰面上粘贴 换为【钢化玻璃 δ15】 | 100m2 | 0.2652 | 1481.09 |  | 20358.18 | 0 | 666.06 | 210.17 | 216.83 |  | 88.72 | 79.83 | 150.34 | 2025.48 | 24530.81
24 | 010805001001 | 电子感应门 | 套 | 1 | 904.45 |  | 16347.08 | 25.04 | 829.02 | 262.77 | 183.39 |  | 133.29 | 126.79 | 249.57 | 1629.51 | 19735.1
编制人: | [5 empty] | 审核人: | [5 empty] | 编制日期:
分部分项工程和单价措施项目清单全费用分析表
工程名称：装饰工程 | [11 empty] | 第 8 页 共 50 页
序号 | 项目编码 | 项目名称 | 计量单位 | 工程量 | 综合单价（元）
[5 empty] | 人工费 |  | 材料费 | 机械费 | 费用 | 费用明细（不重复计入小计） | [5 empty] | 增值税 | 小计
[10 empty] | 管理费 | 利润 |  | 总价措施 | 其中:安全文明施工 | 规费
| A5-78 | 电子感应门 钢化玻璃 | 10樘 | 0.1 | 7896.71 |  | 19499.46 | 250.41 | 7266.43 | 2303.19 | 1607.43 |  | 1168.31 | 1111.27 | 2187.5 | 3142.17 | 38055.18
| A5-79 | 电子感应门 电磁感应装置 | 10套 | 0.1 | 1147.83 |  | 143971.33 | 0 | 1023.75 | 324.49 | 226.47 |  | 164.6 | 156.56 | 308.19 | 13152.86 | 159295.77
25 | 010805006004 | 地簧门 | m2 | 3.6 | 53.48 |  | 255.61 | 0.01 | 47.7 | 15.12 | 10.55 |  | 7.67 | 7.29 | 14.36 | 32.11 | 388.91
| A5-69 换 | 全玻璃门扇安装 有框门扇 [现拌砂浆] | 100m2 | 0.036 | 5347.52 |  | 25614.41 | 0.94 | 4770.3 | 1512.01 | 1055.25 |  | 766.97 | 729.53 | 1436.07 | 3211.18 | 38890.91
26 | 010606013001 | 槽钢 | m | 32 | 0 |  | 300 | 0 | 0 | 0 | 0 |  | 0 | 0 | 0 | 0 | 300
| 补子目3 | 槽钢 | m | 32 | 0 |  | 300 | 0 | 0 | 0 | 0 |  | 0 | 0 | 0 | 0 | 300
27 | 010809004001 | 石材窗台板 | m2 | 9.66 | 52.35 |  | 305.61 | 0.08 | 46.76 | 14.82 | 10.34 |  | 7.52 | 7.15 | 14.07 | 36.43 | 441.22
| A5-153 换 | 窗台板 面层 石材 [现拌砂浆] | 10m2 | 0.966 | 523.46 |  | 3107.07 | 0.78 | 467.56 | 148.2 | 103.43 |  | 75.18 | 71.51 | 140.75 | 364.31 | 4412.25
28 | 011408001001 | 墙布 | m2 | 99.66 | 9.14 |  | 102.69 | 0 | 4.11 | 1.3 | 1.34 |  | 0.55 | 0.49 | 0.93 | 10.43 | 126.37
| A13-257 | 墙面 普通壁纸 对花 | 100m2 | 0.9966 | 913.57 |  | 10269.19 | 0 | 410.85 | 129.64 | 133.75 |  | 54.73 | 49.24 | 92.73 | 1043.42 | 12637.03
29 | 010801002001 | 木质门带套 | 樘 | 14 | 91.16 |  | 1247.28 | 0 | 81.3 | 25.77 | 17.99 |  | 13.07 | 12.43 | 24.47 | 127.78 | 1547.52
| A5-3 | 带门套成品装饰平开复合木门 单开 | 樘 | 14 | 91.16 |  | 1247.28 | 0 | 81.3 | 25.77 | 17.99 |  | 13.07 | 12.43 | 24.47 | 127.78 | 1547.52
30 | 010801002002 | 木质门带套 | 樘 | 9 | 136.72 |  | 1510.92 | 0 | 121.94 | 38.65 | 26.97 |  | 19.61 | 18.65 | 36.71 | 159.26 | 1928.84
编制人: | [5 empty] | 审核人: | [5 empty] | 编制日期:
分部分项工程和单价措施项目清单全费用分析表
工程名称：装饰工程 | [11 empty] | 第 9 页 共 50 页
序号 | 项目编码 | 项目名称 | 计量单位 | 工程量 | 综合单价（元）
[5 empty] | 人工费 |  | 材料费 | 机械费 | 费用 | 费用明细（不重复计入小计） | [5 empty] | 增值税 | 小计
[10 empty] | 管理费 | 利润 |  | 总价措施 | 其中:安全文明施工 | 规费
| A5-4 | 带门套成品装饰平开复合木门 双开 | 樘 | 9 | 136.72 |  | 1510.92 | 0 | 121.94 | 38.65 | 26.97 |  | 19.61 | 18.65 | 36.71 | 159.26 | 1928.84
31 | 011502002001 | 木质装饰线 | m | 103.2 | 4.44 |  | 4.94 | 0.26 | 2.11 | 0.67 | 0.69 |  | 0.28 | 0.25 | 0.48 | 1.06 | 12.8
| A14-50 | 木顶角装饰线 宽度≤25mm | 100m | 1.032 | 443.79 |  | 493.92 | 25.75 | 211.16 | 66.63 | 68.74 |  | 28.13 | 25.31 | 47.66 | 105.72 | 1280.34
32 | 011204001003 | 石材墙面 | m2 | 24.48 | 44.69 |  | 820.96 | 0.05 | 20.12 | 6.35 | 6.55 |  | 2.68 | 2.41 | 4.54 | 79.72 | 965.55
| A10-50 换 | 石材墙面 粘贴石材 预拌砂浆(干混) [现拌砂浆] | 100m2 | 0.2448 | 4469.49 |  | 82407.04 | 5.16 | 2012.25 | 634.95 | 655.09 |  | 268.02 | 241.18 | 454.19 | 7972.47 | 96555.49
33 | 011105006001 | 金属踢脚线 | m2 | 2.72 | 30.61 |  | 249.7 | 2.4 | 14.85 | 4.68 | 4.83 |  | 1.98 | 1.78 | 3.35 | 26.78 | 324.34
| A10-152 | 墙饰面 胶合板基层9mm | 100m2 | 0.0272 | 568.53 |  | 3003.69 | 239.79 | 363.51 | 114.7 | 118.34 |  | 48.42 | 43.57 | 82.05 | 375.8 | 4551.32
| A9-111 | 不锈钢踢脚线 | 100m2 | 0.0272 | 2493.17 |  | 21966 | 0 | 1121.17 | 353.78 | 365 |  | 149.34 | 134.38 | 253.05 | 2302.23 | 27882.57
34 | 011204003002 | 卫生间墙面贴砖300*600抛光砖 | m2 | 66.64 | 34.71 |  | 84.32 | 0.02 | 15.62 | 4.93 | 5.08 |  | 2.08 | 1.87 | 3.52 | 12.12 | 146.78
编制人: | [5 empty] | 审核人: | [5 empty] | 编制日期:
分部分项工程和单价措施项目清单全费用分析表
工程名称：装饰工程 | [11 empty] | 第 10 页 共 50 页
序号 | 项目编码 | 项目名称 | 计量单位 | 工程量 | 综合单价（元）
[5 empty] | 人工费 |  | 材料费 | 机械费 | 费用 | 费用明细（不重复计入小计） | [5 empty] | 增值税 | 小计
[10 empty] | 管理费 | 利润 |  | 总价措施 | 其中:安全文明施工 | 规费
| A10-73 换 | 墙面块料面层 面砖 预拌砂浆(干混) 每块面积≤0.20m2 [现拌砂浆] | 100m2 | 0.6664 | 3470.77 |  | 8536.43 | 1.72 | 1561.59 | 492.75 | 508.37 |  | 208.01 | 187.17 | 352.46 | 1211.97 | 14678.26
35 | 011210005001 | 成品隔断 | m2 | 15.4 | 43.95 |  | 152.46 | 0.29 | 19.89 | 6.28 | 6.48 |  | 2.65 | 2.38 | 4.49 | 19.49 | 236.08
| A10-238 换 | 浴厕隔断 木龙骨基层榉木板面 换为【木芯板 δ18】 [现拌砂浆] | 100m2 | 0.154 | 4395.19 |  | 15265.33 | 28.68 | 1989.41 | 627.75 | 647.65 |  | 264.99 | 238.45 | 449.02 | 1949.32 | 23608.44
36 | 031004006001 | 大便器 | 组 | 4 | 39.14 |  | 352.67 | 0 | 21.96 | 7.38 | 5.99 |  | 3.9 | 3.64 | 4.69 | 37.24 | 451.01
| 借C10-6-37 | 蹲式大便器安装 手动开关 | 10套 | 0.4 | 391.41 |  | 2582.81 | 0 | 219.55 | 73.82 | 59.92 |  | 38.95 | 36.36 | 46.86 | 372.39 | 4510.08
| 主材 | 瓷蹲式大便器 | 套 | 4.04 |  |  | 95.3 | [9 empty] | 95.3
37 | 031004007001 | 小便器 | 组 | 2 | 29.17 |  | 754.71 | 0 | 16.36 | 5.5 | 4.47 |  | 2.91 | 2.71 | 3.49 | 72.02 | 872.26
| 借C10-6-50 | 落地式小便器安装 埋入式感应开关 | 10套 | 0.2 | 291.67 |  | 4883.33 | 0 | 163.6 | 55.01 | 44.65 |  | 29.03 | 27.1 | 34.91 | 720.21 | 8722.58
| 主材 | 立式小便器 | 套 | 2.02 |  |  | 263.74 | [9 empty] | 263.74
38 | 031004014001 | 给、排水附(配)件 | 个 | 2 | 1.88 |  | 509.31 | 0 | 1.06 | 0.36 | 0.29 |  | 0.19 | 0.18 | 0.23 | 46.1 | 558.34
编制人: | [5 empty] | 审核人: | [5 empty] | 编制日期:
分部分项工程和单价措施项目清单全费用分析表
工程名称：装饰工程 | [11 empty] | 第 11 页 共 50 页
序号 | 项目编码 | 项目名称 | 计量单位 | 工程量 | 综合单价（元）
[5 empty] | 人工费 |  | 材料费 | 机械费 | 费用 | 费用明细（不重复计入小计） | [5 empty] | 增值税 | 小计
[10 empty] | 管理费 | 利润 |  | 总价措施 | 其中:安全文明施工 | 规费
| 借C10-6-83 | 水龙头安装 公称直径(mm)15 | 10个 | 0.2 | 18.78 |  | 568.27 | 0 | 10.53 | 3.54 | 2.88 |  | 1.86 | 1.74 | 2.25 | 461.01 | 5583.39
| 主材 | 红外感应龙头及配件 | 个 | 2.02 |  |  | 448 | [9 empty] | 448
39 | 011505001001 | 成品洗手台 | 个 | 2 | 0 |  | 2600 | 0 | 0 | 0 | 0 |  | 0 | 0 | 0 | 0 | 2600
| 补子目4 | 成品洗手台 | 套 | 2 | 0 |  | 2600 | 0 | 0 | 0 | 0 |  | 0 | 0 | 0 | 0 | 2600
40 | 031004004001 | 拖把池 | 组 | 2 | 25.71 |  | 237.39 | 0 | 14.42 | 4.85 | 3.94 |  | 2.56 | 2.39 | 3.08 | 24.98 | 302.5
| 借C10-6-51 | 成品拖布池安装 | 10套 | 0.2 | 257.12 |  | 778.56 | 0 | 144.22 | 48.49 | 39.37 |  | 25.59 | 23.89 | 30.77 | 249.77 | 3024.97
| 主材 | 长颈水嘴 | 个 | 2.02 |  |  | 31.84 | [9 empty] | 31.84
| 主材 | 螺纹管件 | 个 | 2.02 |  |  | 1.21 | [9 empty] | 1.21
| 主材 | 成品拖布池 | 套 | 2.02 |  |  | 94.83 | [9 empty] | 94.83
| 主材 | 存水弯 | 个 | 2.02 |  |  | 4.21 | [9 empty] | 4.21
| 主材 | 排水栓带链堵 | 套 | 2.02 |  |  | 25.86 | [9 empty] | 25.86
41 | 010810001002 | 窗帘 | m2 | 243 | 5.92 |  | 35.36 | 0 | 2.66 | 0.84 | 0.87 |  | 0.35 | 0.32 | 0.6 | 3.95 | 47.9
| A14-310 | 豪华垂直窗帘安装 | 100m2 | 2.43 | 591.74 |  | 3536.27 | 0 | 266.1 | 83.97 | 86.63 |  | 35.44 | 31.89 | 60.06 | 395.47 | 4789.58
42 | 011101005001 | 深灰色地坪漆 | m2 | 549.65 | 25.76 |  | 55.09 | 1.22 | 12.13 | 3.83 | 3.95 |  | 1.62 | 1.45 | 2.74 | 8.48 | 102.67
编制人: | [5 empty] | 审核人: | [5 empty] | 编制日期:
分部分项工程和单价措施项目清单全费用分析表
工程名称：装饰工程 | [11 empty] | 第 12 页 共 50 页
序号 | 项目编码 | 项目名称 | 计量单位 | 工程量 | 综合单价（元）
[5 empty] | 人工费 |  | 材料费 | 机械费 | 费用 | 费用明细（不重复计入小计） | [5 empty] | 增值税 | 小计
[10 empty] | 管理费 | 利润 |  | 总价措施 | 其中:安全文明施工 | 规费
| A9-16 | 整体面层 环氧地坪 四遍厚度1.5mm | 100m2 | 5.4965 | 808.46 |  | 4319.06 | 103.38 | 410.07 | 129.39 | 133.49 |  | 54.62 | 49.15 | 92.57 | 507.69 | 6148.66
| A9-1 换 | 平面砂浆找平层 混凝土或硬基层上20mm [现拌砂浆] | 100m2 | 5.4965 | 788.84 |  | 1029.07 | 5.48 | 357.19 | 112.71 | 116.29 |  | 47.57 | 42.81 | 80.62 | 153.74 | 1861.99
| A9-14 | 整体面层 水泥基自流平砂浆 面层4mm厚 | 100m2 | 5.4965 | 978.29 |  | 633.67 | 12.74 | 445.68 | 140.63 | 145.09 |  | 59.37 | 53.42 | 100.59 | 186.33 | 2256.71
43 | 011102001001 | 石材楼地面 | m2 | 36.48 | 32.61 |  | 392.74 | 0.05 | 14.69 | 4.64 | 4.78 |  | 1.96 | 1.76 | 3.32 | 39.61 | 479.7
| A9-39 换 | 石材 波打线(嵌边) [现拌砂浆] | 100m2 | 0.3648 | 3260.95 |  | 39746.07 | 5.48 | 1468.93 | 463.51 | 478.21 |  | 195.66 | 176.06 | 331.55 | 3960.82 | 47969.92
44 | 011102001002 | 石材楼地面 | m2 | 199.63 | 26.1 |  | 151.31 | 0.05 | 11.76 | 3.71 | 3.83 |  | 1.57 | 1.41 | 2.66 | 17.03 | 206.26
| A9-31 换 | 石材楼地面 每块面积0.36m2以内 [现拌砂浆] | 100m2 | 1.9963 | 2610.5 |  | 15602.96 | 5.48 | 1176.42 | 371.21 | 382.98 |  | 156.69 | 141 | 265.54 | 1703.07 | 20626.1
45 | 011102001003 | 石材楼地面 | m2 | 90.65 | 29.18 |  | 372.8 | 0.05 | 13.15 | 4.15 | 4.28 |  | 1.75 | 1.58 | 2.97 | 37.37 | 452.55
| A9-32 换 | 石材楼地面 每块面积0.64m2以内 [现拌砂浆] | 100m2 | 0.9065 | 2918.23 |  | 37752.26 | 5.48 | 1314.78 | 414.87 | 428.03 |  | 175.13 | 157.59 | 296.75 | 3736.66 | 45255.08
编制人: | [5 empty] | 审核人: | [5 empty] | 编制日期:
分部分项工程和单价措施项目清单全费用分析表
工程名称：装饰工程 | [11 empty] | 第 13 页 共 50 页
序号 | 项目编码 | 项目名称 | 计量单位 | 工程量 | 综合单价（元）
[5 empty] | 人工费 |  | 材料费 | 机械费 | 费用 | 费用明细（不重复计入小计） | [5 empty] | 增值税 | 小计
[10 empty] | 管理费 | 利润 |  | 总价措施 | 其中:安全文明施工 | 规费
46 | 011102003001 | 块料楼地面 | m2 | 3.02 | 49.01 |  | 137.14 | 0.06 | 22.06 | 6.96 | 7.18 |  | 2.94 | 2.65 | 4.98 | 18.74 | 227
| A9-47 换 | 陶瓷地面砖 波打线(嵌边) [现拌砂浆] | 100m2 | 0.0302 | 4900.51 |  | 14185.96 | 5.48 | 2206.22 | 696.16 | 718.24 |  | 293.87 | 264.43 | 497.95 | 1874.33 | 22700.17
47 | 011102001004 | 石材楼地面 | m2 | 9.84 | 29.18 |  | 461.33 | 0.05 | 13.15 | 4.15 | 4.28 |  | 1.75 | 1.58 | 2.97 | 45.33 | 549.04
| A9-32 换 | 石材楼地面 每块面积0.64m2以内 [现拌砂浆] | 100m2 | 0.0984 | 2918.23 |  | 46604.84 | 5.48 | 1314.78 | 414.87 | 428.03 |  | 175.13 | 157.59 | 296.75 | 4533.39 | 54904.39
48 | 011102003002 | 块料楼地面 | m2 | 28.6 | 26.97 |  | 134.41 | 0.05 | 12.15 | 3.83 | 3.96 |  | 1.62 | 1.46 | 2.74 | 15.62 | 189.21
| A9-45 换 | 陶瓷地面砖 单块地砖0.64m2以内 [现拌砂浆] | 100m2 | 0.286 | 2696.88 |  | 13913.02 | 5.48 | 1215.25 | 383.46 | 395.63 |  | 161.87 | 145.66 | 274.29 | 1562.25 | 18920.55
49 | 011102003003 | 块料楼地面 | m2 | 6.02 | 26.61 |  | 67 | 0.05 | 11.99 | 3.78 | 3.9 |  | 1.6 | 1.44 | 2.71 | 9.51 | 115.17
| A9-43 换 | 陶瓷地面砖 单块地砖0.10m2以内 [现拌砂浆] | 100m2 | 0.0602 | 2660.91 |  | 7172.59 | 5.48 | 1199.08 | 378.36 | 390.36 |  | 159.72 | 143.72 | 270.64 | 950.92 | 11516.65
50 | 011102003004 | 块料楼地面 | m2 | 14.88 | 26.07 |  | 106.24 | 0.06 | 11.75 | 3.71 | 3.83 |  | 1.57 | 1.41 | 2.65 | 12.97 | 157.09
| A9-44 换 | 陶瓷地面砖 单块地砖0.36m2以内 [现拌砂浆] | 100m2 | 0.1488 | 2607.23 |  | 11096.59 | 5.48 | 1174.93 | 370.74 | 382.5 |  | 156.51 | 140.83 | 265.18 | 1297.07 | 15708.97
编制人: | [5 empty] | 审核人: | [5 empty] | 编制日期:
分部分项工程和单价措施项目清单全费用分析表
工程名称：装饰工程 | [11 empty] | 第 14 页 共 50 页
序号 | 项目编码 | 项目名称 | 计量单位 | 工程量 | 综合单价（元）
[5 empty] | 人工费 |  | 材料费 | 机械费 | 费用 | 费用明细（不重复计入小计） | [5 empty] | 增值税 | 小计
[10 empty] | 管理费 | 利润 |  | 总价措施 | 其中:安全文明施工 | 规费
51 | 011406001003 | 白色乳胶漆 | m2 | 63.23 | 16.61 |  | 15.47 | 0 | 7.47 | 2.36 | 2.43 |  | 0.99 | 0.9 | 1.69 | 3.56 | 43.11
| A13-200 | 乳胶漆 室内 天棚面 两遍 | 100m2 | 0.6323 | 1351.29 |  | 831.04 | 0 | 607.67 | 191.75 | 197.83 |  | 80.93 | 72.83 | 137.16 | 251.1 | 3041.1
| A13-253 | 抗碱封底涂料 天棚面 | 100m2 | 0.6323 | 310.13 |  | 715.92 | 0 | 139.45 | 44.01 | 45.4 |  | 18.57 | 16.72 | 31.47 | 104.9 | 1270.4
52 | 011302001004 | 铝扣板吊顶 | m2 | 623.25 | 36.3 |  | 117.43 | 0 | 16.33 | 5.15 | 5.31 |  | 2.17 | 1.96 | 3.68 | 15.31 | 185.37
| A12-23 | 装配式U型轻钢天棚龙骨(不上人型) 规格(mm)600*600 平面 | 100m2 | 6.2325 | 2107.66 |  | 3841.14 | 0 | 947.82 | 299.08 | 308.56 |  | 126.25 | 113.6 | 213.93 | 620.7 | 7517.32
| A12-126 | 天棚面层 方型铝扣板600*600 | 100m2 | 6.2325 | 1522.53 |  | 7902.32 | 0 | 684.69 | 216.05 | 222.9 |  | 91.2 | 82.06 | 154.54 | 909.86 | 11019.4
53 | 011302001005 | 卫生间石膏板吊顶 | m2 | 26.8 | 69.24 |  | 94.87 | 0 | 31.14 | 9.83 | 10.14 |  | 4.15 | 3.73 | 7.03 | 17.57 | 212.82
| A12-19 | 装配式U型轻钢天棚龙骨(不上人型) 规格(mm)300*300 平面 | 100m2 | 0.268 | 2549.71 |  | 5198.53 | 0 | 1146.6 | 361.8 | 373.28 |  | 152.73 | 137.43 | 258.79 | 800.54 | 9695.38
编制人: | [5 empty] | 审核人: | [5 empty] | 编制日期:
分部分项工程和单价措施项目清单全费用分析表
工程名称：装饰工程 | [11 empty] | 第 15 页 共 50 页
序号 | 项目编码 | 项目名称 | 计量单位 | 工程量 | 综合单价（元）
[5 empty] | 人工费 |  | 材料费 | 机械费 | 费用 | 费用明细（不重复计入小计） | [5 empty] | 增值税 | 小计
[10 empty] | 管理费 | 利润 |  | 总价措施 | 其中:安全文明施工 | 规费
| A12-91 | 石膏板天棚面层 安在U型轻钢龙骨上 | 100m2 | 0.536 | 1511.72 |  | 1728.6 | 0 | 679.83 | 214.51 | 221.32 |  | 90.55 | 81.48 | 153.45 | 352.81 | 4272.96
| A13-200 | 乳胶漆 室内 天棚面 两遍 | 100m2 | 0.268 | 1351.29 |  | 831.04 | 0 | 607.67 | 191.75 | 197.83 |  | 80.93 | 72.83 | 137.16 | 251.1 | 3041.1
54 | 011207001005 | 木芯板做假梁包石膏板 | m2 | 6.9 | 49.6 |  | 84.6 | 0.02 | 22.31 | 7.04 | 7.26 |  | 2.97 | 2.68 | 5.04 | 14.09 | 170.62
| A10-186 | 柱(梁)龙骨基层及饰面 方柱装饰方形面 木龙骨基层 | 100m2 | 0.069 | 1256.43 |  | 3515.91 | 1.53 | 565.7 | 178.5 | 184.17 |  | 75.35 | 67.8 | 127.68 | 480.56 | 5820.13
| A10-165 | 墙饰面面层 石膏板墙面 | 100m2 | 0.138 | 1311.43 |  | 2056.66 | 0 | 589.76 | 186.09 | 191.99 |  | 78.56 | 70.69 | 133.12 | 356.21 | 4314.06
| A13-199 | 乳胶漆 室内 墙面 两遍 | 100m2 | 0.069 | 1080.83 |  | 831.04 | 0 | 486.05 | 153.37 | 158.23 |  | 64.74 | 58.26 | 109.71 | 215.81 | 2613.73
55 | 011302001006 | 荣誉室及备用办公室、会议室吊顶 | m2 | 165.27 | 80.74 |  | 148.01 | 0 | 36.31 | 11.46 | 11.82 |  | 4.84 | 4.35 | 8.2 | 23.85 | 288.91
| A12-22 | 装配式U型轻钢天棚龙骨(不上人型) 规格(mm)450*450 跌级 | 100m2 | 1.6527 | 2715.42 |  | 5822.16 | 0 | 1221.12 | 385.32 | 397.54 |  | 162.65 | 146.36 | 275.61 | 878.28 | 10636.98
编制人: | [5 empty] | 审核人: | [5 empty] | 编制日期:
分部分项工程和单价措施项目清单全费用分析表
工程名称：装饰工程 | [11 empty] | 第 16 页 共 50 页
序号 | 项目编码 | 项目名称 | 计量单位 | 工程量 | 综合单价（元）
[5 empty] | 人工费 |  | 材料费 | 机械费 | 费用 | 费用明细（不重复计入小计） | [5 empty] | 增值税 | 小计
[10 empty] | 管理费 | 利润 |  | 总价措施 | 其中:安全文明施工 | 规费
| A12-91 | 石膏板天棚面层 安在U型轻钢龙骨上 | 100m2 | 3.3054 | 1511.72 |  | 1728.6 | 0 | 679.83 | 214.51 | 221.32 |  | 90.55 | 81.48 | 153.45 | 352.81 | 4272.96
| A13-200 | 乳胶漆 室内 天棚面 两遍 | 100m2 | 1.6527 | 1351.29 |  | 831.04 | 0 | 607.67 | 191.75 | 197.83 |  | 80.93 | 72.83 | 137.16 | 251.1 | 3041.1
| A12-69 | 天棚基层 胶合板基层9mm | 100m2 | 1.6527 | 983.96 |  | 4690.27 | 0 | 442.48 | 139.62 | 144.05 |  | 58.95 | 53.04 | 99.86 | 550.5 | 6667.21
56 | 030412004006 | 600*600成品LED扣板灯 | 套 | 79 | 89.13 |  | 46.44 | 0 | 50 | 16.81 | 13.65 |  | 8.87 | 8.28 | 10.67 | 16.7 | 202.27
| 借C4-14-198 | 600*600成品LED扣板灯 | 套 | 79 | 89.13 |  | 0.99 | 0 | 50 | 16.81 | 13.65 |  | 8.87 | 8.28 | 10.67 | 16.7 | 202.27
| 主材 | 600*600成品LED扣板灯 | 套 | 79.79 |  |  | 45 | [9 empty] | 45
57 | 030412004007 | 成品LED灯带 | M | 78.3 | 6.94 |  | 19.91 | 0 | 3.9 | 1.31 | 1.06 |  | 0.69 | 0.64 | 0.84 | 2.77 | 33.52
| 借C4-14-199 | LED灯带 软管式 | m | 78.3 | 6.94 |  | 14.1 | 0 | 3.9 | 1.31 | 1.06 |  | 0.69 | 0.64 | 0.84 | 2.77 | 33.52
| 主材 | LED灯带 | m | 79.083 |  |  | 5.75 | [9 empty] | 5.75
58 | 030412004008 | 装饰灯 | 套 | 62 | 15.42 |  | 171.77 | 0 | 8.65 | 2.91 | 2.36 |  | 1.53 | 1.43 | 1.85 | 17.63 | 213.47
| 借C4-14-189 | 灯具安装 射灯 | 套 | 62 | 15.42 |  | 5.52 | 0 | 8.65 | 2.91 | 2.36 |  | 1.53 | 1.43 | 1.85 | 17.63 | 213.47
| 主材 | 射灯 | 套 | 62.62 |  |  | 164.6 | [9 empty] | 164.6
59 | 030404033002 | 换气扇 | 台 | 3 | 48.67 |  | 62.84 | 0 | 27.29 | 9.18 | 7.45 |  | 4.83 | 4.52 | 5.83 | 12.49 | 151.29
编制人: | [5 empty] | 审核人: | [5 empty] | 编制日期:
分部分项工程和单价措施项目清单全费用分析表
工程名称：装饰工程 | [11 empty] | 第 17 页 共 50 页
序号 | 项目编码 | 项目名称 | 计量单位 | 工程量 | 综合单价（元）
[5 empty] | 人工费 |  | 材料费 | 机械费 | 费用 | 费用明细（不重复计入小计） | [5 empty] | 增值税 | 小计
[10 empty] | 管理费 | 利润 |  | 总价措施 | 其中:安全文明施工 | 规费
| 借C4-15-73 | 风扇安装 排气扇 | 台 | 3 | 48.67 |  | 1.84 | 0 | 27.29 | 9.18 | 7.45 |  | 4.83 | 4.52 | 5.83 | 12.49 | 151.29
| 主材 | 排气扇 | 台 | 3 |  |  | 61 | [9 empty] | 61
60 | 011207001006 | 黑镜 | m2 | 4.76 | 14.81 |  | 76.89 | 0 | 6.66 | 2.1 | 2.17 |  | 0.89 | 0.8 | 1.5 | 8.85 | 107.21
| A10-156 | 墙饰面面层 镜面玻璃 在抹灰面上粘贴 | 100m2 | 0.0476 | 1481.09 |  | 7688.88 | 0 | 666.06 | 210.17 | 216.83 |  | 88.72 | 79.83 | 150.34 | 885.24 | 10721.27
61 | 011507001002 | 成品发光灯膜 | m2 | 72.91 | 0 |  | 320 | 0 | 0 | 0 | 0 |  | 0 | 0 | 0 | 0 | 320
| 补子目1 | 成品发光灯膜 | m2 | 72.91 | 0 |  | 320 | 0 | 0 | 0 | 0 |  | 0 | 0 | 0 | 0 | 320
62 | 010805006002 | 不锈钢 | m2 | 3.75 | 37.09 |  | 248.23 | 0 | 16.68 | 5.26 | 5.43 |  | 2.22 | 2 | 3.77 | 27.18 | 329.18
| A10-157 | 墙饰面面层 不锈钢面板 墙面 | 100m2 | 0.0375 | 3708.75 |  | 24822.97 | 0 | 1667.83 | 526.27 | 542.96 |  | 222.15 | 199.9 | 376.45 | 2717.96 | 32917.51
63 | 030412004009 | T5灯管 | M | 147 | 6.94 |  | 25.53 | 0 | 3.9 | 1.31 | 1.06 |  | 0.69 | 0.64 | 0.84 | 3.27 | 39.64
| 借C4-14-199 | LED灯带 软管式 | m | 147 | 6.94 |  | 14.1 | 0 | 3.9 | 1.31 | 1.06 |  | 0.69 | 0.64 | 0.84 | 3.27 | 39.64
| 主材 | T5灯管 | m | 148.47 |  |  | 11.32 | [9 empty] | 11.32
64 | 030412004010 | 250*100双排斗胆灯 | 套 | 3 | 22.35 |  | 235.33 | 0 | 12.55 | 4.22 | 3.42 |  | 2.22 | 2.08 | 2.69 | 24.32 | 294.55
| 借C4-14-167 | 点光源艺术装饰灯具安装 嵌入式灯 双头斗胆灯 | 套 | 3 | 22.35 |  | 3.72 | 0 | 12.55 | 4.22 | 3.42 |  | 2.22 | 2.08 | 2.69 | 24.32 | 294.55
编制人: | [5 empty] | 审核人: | [5 empty] | 编制日期:
分部分项工程和单价措施项目清单全费用分析表
工程名称：装饰工程 | [11 empty] | 第 18 页 共 50 页
序号 | 项目编码 | 项目名称 | 计量单位 | 工程量 | 综合单价（元）
[5 empty] | 人工费 |  | 材料费 | 机械费 | 费用 | 费用明细（不重复计入小计） | [5 empty] | 增值税 | 小计
[10 empty] | 管理费 | 利润 |  | 总价措施 | 其中:安全文明施工 | 规费
| 主材 | 斗胆灯 | 套 | 3.03 |  |  | 229.32 | [9 empty] | 229.32
65 | 010810001003 | 窗帘盒 | m | 18 | 21.63 |  | 21.25 | 2.25 | 21.3 | 6.75 | 4.71 |  | 3.43 | 3.26 | 6.41 | 5.98 | 72.41
| A5-154 | 窗帘盒(不带轨) 制作安装 木龙骨胶合板 | 10m | 1.8 | 216.3 |  | 212.46 | 22.53 | 212.99 | 67.52 | 47.12 |  | 34.25 | 32.58 | 64.1 | 59.79 | 724.07
66 | 011302001007 | 300*300铝扣板 | m2 | 4.8 | 42.1 |  | 104.04 | 0 | 18.93 | 5.98 | 6.16 |  | 2.52 | 2.27 | 4.27 | 14.86 | 179.93
| A12-19 | 装配式U型轻钢天棚龙骨(不上人型) 规格(mm)300*300 平面 | 100m2 | 0.048 | 2549.71 |  | 5198.53 | 0 | 1146.6 | 361.8 | 373.28 |  | 152.73 | 137.43 | 258.79 | 800.54 | 9695.38
| A12-125 | 天棚面层 方型铝扣板300*300 | 100m2 | 0.048 | 1659.94 |  | 5205.9 | 0 | 746.48 | 235.55 | 243.02 |  | 99.42 | 89.47 | 168.49 | 685.11 | 8297.43
67 | 011302002001 | 枫木色木饰面 | m2 | 4.7 | 0 |  | 550 | 0 | 0 | 0 | 0 |  | 0 | 0 | 0 | 0 | 550
| 补子目7 | 枫木色木饰面 | m2 | 4.7 | 0 |  | 550 | 0 | 0 | 0 | 0 |  | 0 | 0 | 0 | 0 | 550
68 | 011406001004 | 白色乳胶漆 | m2 | 1536.45 | 13.29 |  | 15.47 | 0 | 5.98 | 1.89 | 1.95 |  | 0.8 | 0.72 | 1.35 | 3.13 | 37.86
| A13-199 | 乳胶漆 室内 墙面 两遍 | 100m2 | 15.3645 | 1080.83 |  | 831.04 | 0 | 486.05 | 153.37 | 158.23 |  | 64.74 | 58.26 | 109.71 | 215.81 | 2613.73
| A13-252 | 抗碱封底涂料 墙面 | 100m2 | 15.3645 | 248 |  | 715.92 | 0 | 111.54 | 35.19 | 36.31 |  | 14.86 | 13.37 | 25.18 | 96.79 | 1172.25
编制人: | [5 empty] | 审核人: | [5 empty] | 编制日期:
分部分项工程和单价措施项目清单全费用分析表
工程名称：装饰工程 | [11 empty] | 第 19 页 共 50 页
序号 | 项目编码 | 项目名称 | 计量单位 | 工程量 | 综合单价（元）
[5 empty] | 人工费 |  | 材料费 | 机械费 | 费用 | 费用明细（不重复计入小计） | [5 empty] | 增值税 | 小计
[10 empty] | 管理费 | 利润 |  | 总价措施 | 其中:安全文明施工 | 规费
69 | 011302002002 | 枫木色木饰面 | m2 | 47.48 | 0 |  | 550 | 0 | 0 | 0 | 0 |  | 0 | 0 | 0 | 0 | 550
| 补子目7 | 枫木色木饰面 | m2 | 47.48 | 0 |  | 550 | 0 | 0 | 0 | 0 |  | 0 | 0 | 0 | 0 | 550
70 | 030412004011 | 成品LED灯带 | m | 6.6 | 6.94 |  | 19.91 | 0 | 3.9 | 1.31 | 1.06 |  | 0.69 | 0.64 | 0.84 | 2.77 | 33.52
| 借C4-14-199 | LED灯带 软管式 | m | 6.6 | 6.94 |  | 14.1 | 0 | 3.9 | 1.31 | 1.06 |  | 0.69 | 0.64 | 0.84 | 2.77 | 33.52
| 主材 | LED灯带 | m | 6.666 |  |  | 5.75 | [9 empty] | 5.75
71 | 011105003001 | 80黑胡桃踢脚线 | m | 366.8 | 0 |  | 50 | 0 | 0 | 0 | 0 |  | 0 | 0 | 0 | 0 | 50
| 补子目8 | 80黑胡桃踢脚线 | m | 366.8 | 0 |  | 50 | 0 | 0 | 0 | 0 |  | 0 | 0 | 0 | 0 | 50
72 | 011501015001 | 装饰展柜 | m2 | 44.22 | 0 |  | 880 | 0 | 0 | 0 | 0 |  | 0 | 0 | 0 | 0 | 880
| 补子目9 | 装饰展柜 | m2 | 44.22 | 0 |  | 880 | 0 | 0 | 0 | 0 |  | 0 | 0 | 0 | 0 | 880
73 | 011204001004 | 石材墙面 | m2 | 6.6 | 44.7 |  | 468.63 | 0.05 | 20.12 | 6.35 | 6.55 |  | 2.68 | 2.41 | 4.54 | 48.02 | 581.52
| A10-50 换 | 石材墙面 粘贴石材 预拌砂浆(干混) [现拌砂浆] | 100m2 | 0.066 | 4469.49 |  | 47174.2 | 5.16 | 2012.25 | 634.95 | 655.09 |  | 268.02 | 241.18 | 454.19 | 4801.52 | 58151.7
74 | 011207001007 | 墙面装饰板 | m2 | 3.41 | 43.39 |  | 288.93 | 2.64 | 20.7 | 6.53 | 6.74 |  | 2.76 | 2.48 | 4.67 | 32.01 | 387.67
| A10-157 | 墙饰面面层 不锈钢面板 墙面 | 100m2 | 0.0341 | 3708.75 |  | 24822.97 | 0 | 1667.83 | 526.27 | 542.96 |  | 222.15 | 199.9 | 376.45 | 2717.96 | 32917.51
编制人: | [5 empty] | 审核人: | [5 empty] | 编制日期:
分部分项工程和单价措施项目清单全费用分析表
工程名称：装饰工程 | [11 empty] | 第 20 页 共 50 页
序号 | 项目编码 | 项目名称 | 计量单位 | 工程量 | 综合单价（元）
[5 empty] | 人工费 |  | 材料费 | 机械费 | 费用 | 费用明细（不重复计入小计） | [5 empty] | 增值税 | 小计
[10 empty] | 管理费 | 利润 |  | 总价措施 | 其中:安全文明施工 | 规费
| A10-153 | 墙饰面 细木工板基层 | 100m2 | 0.0341 | 630.47 |  | 4070.49 | 263.77 | 402.14 | 126.89 | 130.92 |  | 53.56 | 48.2 | 90.77 | 483.02 | 5849.89
75 | 011204001005 | 石材墙面 | m2 | 17.49 | 44.69 |  | 380.11 | 0.05 | 20.12 | 6.35 | 6.55 |  | 2.68 | 2.41 | 4.54 | 40.05 | 485.02
| A10-50 换 | 石材墙面 粘贴石材 预拌砂浆(干混) [现拌砂浆] | 100m2 | 0.1749 | 4469.49 |  | 38321.62 | 5.16 | 2012.25 | 634.95 | 655.09 |  | 268.02 | 241.18 | 454.19 | 4004.78 | 48502.38
76 | 010809004002 | 石材窗台板 | m2 | 12.6 | 52.35 |  | 305.61 | 0.08 | 46.76 | 14.82 | 10.34 |  | 7.52 | 7.15 | 14.08 | 36.43 | 441.23
| A5-153 换 | 窗台板 面层 石材 [现拌砂浆] | 10m2 | 1.26 | 523.46 |  | 3107.07 | 0.78 | 467.56 | 148.2 | 103.43 |  | 75.18 | 71.51 | 140.75 | 364.31 | 4412.25
77 | 011408001002 | 墙布 | m2 | 82.24 | 9.14 |  | 102.69 | 0 | 4.11 | 1.3 | 1.34 |  | 0.55 | 0.49 | 0.93 | 10.43 | 126.37
| A13-257 | 墙面 普通壁纸 对花 | 100m2 | 0.8224 | 913.57 |  | 10269.19 | 0 | 410.85 | 129.64 | 133.75 |  | 54.73 | 49.24 | 92.73 | 1043.42 | 12637.03
78 | 010801002003 | 木质门带套 | 樘 | 19 | 91.16 |  | 1247.28 | 0 | 81.3 | 25.77 | 17.99 |  | 13.07 | 12.43 | 24.47 | 127.78 | 1547.52
| A5-3 | 带门套成品装饰平开复合木门 单开 | 樘 | 19 | 91.16 |  | 1247.28 | 0 | 81.3 | 25.77 | 17.99 |  | 13.07 | 12.43 | 24.47 | 127.78 | 1547.52
79 | 010801002004 | 木质门带套 | 樘 | 6 | 136.72 |  | 1510.92 | 0 | 121.94 | 38.65 | 26.97 |  | 19.61 | 18.65 | 36.71 | 159.26 | 1928.84
| A5-4 | 带门套成品装饰平开复合木门 双开 | 樘 | 6 | 136.72 |  | 1510.92 | 0 | 121.94 | 38.65 | 26.97 |  | 19.61 | 18.65 | 36.71 | 159.26 | 1928.84
80 | 011105006002 | 金属踢脚线 | m2 | 8.26 | 30.62 |  | 249.7 | 2.4 | 14.85 | 4.68 | 4.83 |  | 1.98 | 1.78 | 3.35 | 26.78 | 324.34
编制人: | [5 empty] | 审核人: | [5 empty] | 编制日期:
分部分项工程和单价措施项目清单全费用分析表
工程名称：装饰工程 | [11 empty] | 第 21 页 共 50 页
序号 | 项目编码 | 项目名称 | 计量单位 | 工程量 | 综合单价（元）
[5 empty] | 人工费 |  | 材料费 | 机械费 | 费用 | 费用明细（不重复计入小计） | [5 empty] | 增值税 | 小计
[10 empty] | 管理费 | 利润 |  | 总价措施 | 其中:安全文明施工 | 规费
| A9-111 | 不锈钢踢脚线 | 100m2 | 0.0826 | 2493.17 |  | 21966 | 0 | 1121.17 | 353.78 | 365 |  | 149.34 | 134.38 | 253.05 | 2302.23 | 27882.57
| A10-152 | 墙饰面 胶合板基层9mm | 100m2 | 0.0826 | 568.53 |  | 3003.69 | 239.79 | 363.51 | 114.7 | 118.34 |  | 48.42 | 43.57 | 82.05 | 375.8 | 4551.32
81 | 011204003003 | 卫生间墙面贴砖300*600抛光砖 | m2 | 94.26 | 34.71 |  | 84.32 | 0.02 | 15.62 | 4.93 | 5.08 |  | 2.08 | 1.87 | 3.52 | 12.12 | 146.78
| A10-73 换 | 墙面块料面层 面砖 预拌砂浆(干混) 每块面积≤0.20m2 [现拌砂浆] | 100m2 | 0.9426 | 3470.77 |  | 8536.43 | 1.72 | 1561.59 | 492.75 | 508.37 |  | 208.01 | 187.17 | 352.46 | 1211.97 | 14678.26
82 | 011210005002 | 成品隔断 | m2 | 15.4 | 43.95 |  | 152.46 | 0.29 | 19.89 | 6.28 | 6.48 |  | 2.65 | 2.38 | 4.49 | 19.49 | 236.08
| A10-238 换 | 浴厕隔断 木龙骨基层榉木板面 换为【木芯板 δ18】 [现拌砂浆] | 100m2 | 0.154 | 4395.19 |  | 15265.33 | 28.68 | 1989.41 | 627.75 | 647.65 |  | 264.99 | 238.45 | 449.02 | 1949.32 | 23608.44
83 | 031004006002 | 大便器 | 组 | 4 | 39.14 |  | 352.67 | 0 | 21.96 | 7.38 | 5.99 |  | 3.9 | 3.64 | 4.69 | 37.24 | 451.01
| 借C10-6-37 | 蹲式大便器安装 手动开关 | 10套 | 0.4 | 391.41 |  | 2582.81 | 0 | 219.55 | 73.82 | 59.92 |  | 38.95 | 36.36 | 46.86 | 372.39 | 4510.08
| 主材 | 瓷蹲式大便器 | 套 | 4.04 |  |  | 95.3 | [9 empty] | 95.3
编制人: | [5 empty] | 审核人: | [5 empty] | 编制日期:
分部分项工程和单价措施项目清单全费用分析表
工程名称：装饰工程 | [11 empty] | 第 22 页 共 50 页
序号 | 项目编码 | 项目名称 | 计量单位 | 工程量 | 综合单价（元）
[5 empty] | 人工费 |  | 材料费 | 机械费 | 费用 | 费用明细（不重复计入小计） | [5 empty] | 增值税 | 小计
[10 empty] | 管理费 | 利润 |  | 总价措施 | 其中:安全文明施工 | 规费
84 | 031004007002 | 小便器 | 组 | 2 | 29.17 |  | 754.71 | 0 | 16.36 | 5.5 | 4.47 |  | 2.91 | 2.71 | 3.49 | 72.02 | 872.26
| 借C10-6-50 | 落地式小便器安装 埋入式感应开关 | 10套 | 0.2 | 291.67 |  | 4883.33 | 0 | 163.6 | 55.01 | 44.65 |  | 29.03 | 27.1 | 34.91 | 720.21 | 8722.58
| 主材 | 立式小便器 | 套 | 2.02 |  |  | 263.74 | [9 empty] | 263.74
85 | 011505001002 | 成品洗手台 | 个 | 3 | 0 |  | 2600 | 0 | 0 | 0 | 0 |  | 0 | 0 | 0 | 0 | 2600
| 补子目4 | 成品洗手台 | 套 | 3 | 0 |  | 2600 | 0 | 0 | 0 | 0 |  | 0 | 0 | 0 | 0 | 2600
86 | 031004014002 | 给、排水附(配)件 | 个 | 2 | 1.88 |  | 509.31 | 0 | 1.06 | 0.36 | 0.29 |  | 0.19 | 0.18 | 0.23 | 46.1 | 558.34
| 借C10-6-83 | 水龙头安装 公称直径(mm)15 | 10个 | 0.2 | 18.78 |  | 568.27 | 0 | 10.53 | 3.54 | 2.88 |  | 1.86 | 1.74 | 2.25 | 461.01 | 5583.39
| 主材 | 红外感应龙头及配件 | 个 | 2.02 |  |  | 448 | [9 empty] | 448
87 | 031004006003 | 大便器 | 组 | 1 | 47.25 |  | 1144.45 | 0 | 26.5 | 8.91 | 7.23 |  | 4.7 | 4.39 | 5.66 | 109.64 | 1327.83
| 借C10-6-42 | 坐式大便器安装 连体水箱 | 10套 | 0.1 | 472.47 |  | 2391.83 | 0 | 265.03 | 89.11 | 72.34 |  | 47.01 | 43.89 | 56.57 | 1096.38 | 13278.34
| 主材 | 螺纹管件 | 个 | 1.01 |  |  | 1.21 | [9 empty] | 1.21
| 主材 | 角型阀 | 个 | 1.01 |  |  | 17.24 | [9 empty] | 17.24
| 主材 | 金属软管 | 根 | 1.01 |  |  | 63.94 | [9 empty] | 63.94
| 主材 | 连体坐便器 | 个 | 1.01 |  |  | 556.28 | [9 empty] | 556.28
编制人: | [5 empty] | 审核人: | [5 empty] | 编制日期:
分部分项工程和单价措施项目清单全费用分析表
工程名称：装饰工程 | [11 empty] | 第 23 页 共 50 页
序号 | 项目编码 | 项目名称 | 计量单位 | 工程量 | 综合单价（元）
[5 empty] | 人工费 |  | 材料费 | 机械费 | 费用 | 费用明细（不重复计入小计） | [5 empty] | 增值税 | 小计
[10 empty] | 管理费 | 利润 |  | 总价措施 | 其中:安全文明施工 | 规费
| 主材 | 连体坐便器进水阀配件 | 套 | 1.01 |  |  | 42.67 | [9 empty] | 42.67
| 主材 | 座便器桶盖 | 套 | 1.01 |  |  | 214.96 | [9 empty] | 214.96
88 | 031004004002 | 拖把池 | 组 | 2 | 25.71 |  | 237.39 | 0 | 14.42 | 4.85 | 3.94 |  | 2.56 | 2.39 | 3.08 | 24.98 | 302.5
| 借C10-6-51 | 成品拖布池安装 | 10套 | 0.2 | 257.12 |  | 778.56 | 0 | 144.22 | 48.49 | 39.37 |  | 25.59 | 23.89 | 30.77 | 249.77 | 3024.97
| 主材 | 长颈水嘴 | 个 | 2.02 |  |  | 31.84 | [9 empty] | 31.84
| 主材 | 螺纹管件 | 个 | 2.02 |  |  | 1.21 | [9 empty] | 1.21
| 主材 | 成品拖布池 | 套 | 2.02 |  |  | 94.83 | [9 empty] | 94.83
| 主材 | 存水弯 | 个 | 2.02 |  |  | 4.21 | [9 empty] | 4.21
| 主材 | 排水栓带链堵 | 套 | 2.02 |  |  | 25.86 | [9 empty] | 25.86
89 | 010810001004 | 窗帘 | m2 | 253.2 | 5.92 |  | 35.36 | 0 | 2.66 | 0.84 | 0.87 |  | 0.35 | 0.32 | 0.6 | 3.95 | 47.9
| A14-310 | 豪华垂直窗帘安装 | 100m2 | 2.532 | 591.74 |  | 3536.27 | 0 | 266.1 | 83.97 | 86.63 |  | 35.44 | 31.89 | 60.06 | 395.47 | 4789.58
90 | 011104002001 | 复合地板 | m2 | 169.8 | 14.83 |  | 89.13 | 0 | 6.67 | 2.11 | 2.17 |  | 0.89 | 0.8 | 1.51 | 9.96 | 120.59
| A9-88 | 条形复合地板(成品) 铺在水泥地面上 | 100m2 | 1.698 | 1483.42 |  | 8912.53 | 0 | 667.09 | 210.5 | 217.17 |  | 88.86 | 79.96 | 150.56 | 995.67 | 12058.71
91 | 011102001005 | 石材楼地面 | m2 | 52.76 | 29.18 |  | 385.15 | 0.05 | 13.15 | 4.15 | 4.28 |  | 1.75 | 1.58 | 2.97 | 38.48 | 466.01
编制人: | [5 empty] | 审核人: | [5 empty] | 编制日期:
分部分项工程和单价措施项目清单全费用分析表
工程名称：装饰工程 | [11 empty] | 第 24 页 共 50 页
序号 | 项目编码 | 项目名称 | 计量单位 | 工程量 | 综合单价（元）
[5 empty] | 人工费 |  | 材料费 | 机械费 | 费用 | 费用明细（不重复计入小计） | [5 empty] | 增值税 | 小计
[10 empty] | 管理费 | 利润 |  | 总价措施 | 其中:安全文明施工 | 规费
| A9-32 换 | 石材楼地面 每块面积0.64m2以内 [现拌砂浆] | 100m2 | 0.5276 | 2918.23 |  | 38987.48 | 5.48 | 1314.78 | 414.87 | 428.03 |  | 175.13 | 157.59 | 296.75 | 3847.83 | 46601.47
92 | 011102001006 | 石材楼地面 | m2 | 49.75 | 26.1 |  | 151.31 | 0.05 | 11.76 | 3.71 | 3.83 |  | 1.57 | 1.41 | 2.66 | 17.03 | 206.26
| A9-31 换 | 石材楼地面 每块面积0.36m2以内 [现拌砂浆] | 100m2 | 0.4975 | 2610.5 |  | 15602.96 | 5.48 | 1176.42 | 371.21 | 382.98 |  | 156.69 | 141 | 265.54 | 1703.07 | 20626.1
93 | 011102003005 | 块料楼地面 | m2 | 625.54 | 26.97 |  | 134.41 | 0.05 | 12.15 | 3.83 | 3.96 |  | 1.62 | 1.46 | 2.74 | 15.62 | 189.21
| A9-45 换 | 陶瓷地面砖 单块地砖0.64m2以内 [现拌砂浆] | 100m2 | 6.2554 | 2696.88 |  | 13913.02 | 5.48 | 1215.25 | 383.46 | 395.63 |  | 161.87 | 145.66 | 274.29 | 1562.25 | 18920.55
94 | 011102003006 | 块料楼地面 | m2 | 12.5 | 26.61 |  | 67 | 0.06 | 11.99 | 3.78 | 3.9 |  | 1.6 | 1.44 | 2.71 | 9.51 | 115.17
| A9-43 换 | 陶瓷地面砖 单块地砖0.10m2以内 [现拌砂浆] | 100m2 | 0.125 | 2660.91 |  | 7172.59 | 5.48 | 1199.08 | 378.36 | 390.36 |  | 159.72 | 143.72 | 270.64 | 950.92 | 11516.65
95 | 011102003007 | 块料楼地面 | m2 | 14.4 | 26.07 |  | 106.24 | 0.05 | 11.75 | 3.71 | 3.83 |  | 1.57 | 1.41 | 2.65 | 12.97 | 157.09
| A9-44 换 | 陶瓷地面砖 单块地砖0.36m2以内 [现拌砂浆] | 100m2 | 0.144 | 2607.23 |  | 11096.59 | 5.48 | 1174.93 | 370.74 | 382.5 |  | 156.51 | 140.83 | 265.18 | 1297.07 | 15708.97
编制人: | [5 empty] | 审核人: | [5 empty] | 编制日期:
分部分项工程和单价措施项目清单全费用分析表
工程名称：装饰工程 | [11 empty] | 第 25 页 共 50 页
序号 | 项目编码 | 项目名称 | 计量单位 | 工程量 | 综合单价（元）
[5 empty] | 人工费 |  | 材料费 | 机械费 | 费用 | 费用明细（不重复计入小计） | [5 empty] | 增值税 | 小计
[10 empty] | 管理费 | 利润 |  | 总价措施 | 其中:安全文明施工 | 规费
96 | 011302001008 | 铝扣板吊顶 | m2 | 508.6 | 36.3 |  | 117.43 | 0 | 16.33 | 5.15 | 5.31 |  | 2.17 | 1.96 | 3.68 | 15.31 | 185.37
| A12-23 | 装配式U型轻钢天棚龙骨(不上人型) 规格(mm)600*600 平面 | 100m2 | 5.086 | 2107.66 |  | 3841.14 | 0 | 947.82 | 299.08 | 308.56 |  | 126.25 | 113.6 | 213.93 | 620.7 | 7517.32
| A12-126 | 天棚面层 方型铝扣板600*600 | 100m2 | 5.086 | 1522.53 |  | 7902.32 | 0 | 684.69 | 216.05 | 222.9 |  | 91.2 | 82.06 | 154.54 | 909.86 | 11019.4
97 | 011302001009 | 卫生间石膏板吊顶 | m2 | 26.8 | 69.24 |  | 94.87 | 0 | 31.14 | 9.83 | 10.14 |  | 4.15 | 3.73 | 7.03 | 17.57 | 212.82
| A12-19 | 装配式U型轻钢天棚龙骨(不上人型) 规格(mm)300*300 平面 | 100m2 | 0.268 | 2549.71 |  | 5198.53 | 0 | 1146.6 | 361.8 | 373.28 |  | 152.73 | 137.43 | 258.79 | 800.54 | 9695.38
| A12-91 | 石膏板天棚面层 安在U型轻钢龙骨上 | 100m2 | 0.536 | 1511.72 |  | 1728.6 | 0 | 679.83 | 214.51 | 221.32 |  | 90.55 | 81.48 | 153.45 | 352.81 | 4272.96
| A13-200 | 乳胶漆 室内 天棚面 两遍 | 100m2 | 0.268 | 1351.29 |  | 831.04 | 0 | 607.67 | 191.75 | 197.83 |  | 80.93 | 72.83 | 137.16 | 251.1 | 3041.1
98 | 011207001008 | 木芯板做假梁包石膏板 | m2 | 6.9 | 49.6 |  | 84.6 | 0.02 | 22.31 | 7.04 | 7.26 |  | 2.97 | 2.68 | 5.04 | 14.09 | 170.62
编制人: | [5 empty] | 审核人: | [5 empty] | 编制日期:
分部分项工程和单价措施项目清单全费用分析表
工程名称：装饰工程 | [11 empty] | 第 26 页 共 50 页
序号 | 项目编码 | 项目名称 | 计量单位 | 工程量 | 综合单价（元）
[5 empty] | 人工费 |  | 材料费 | 机械费 | 费用 | 费用明细（不重复计入小计） | [5 empty] | 增值税 | 小计
[10 empty] | 管理费 | 利润 |  | 总价措施 | 其中:安全文明施工 | 规费
| A10-186 | 柱(梁)龙骨基层及饰面 方柱装饰方形面 木龙骨基层 | 100m2 | 0.069 | 1256.43 |  | 3515.91 | 1.53 | 565.7 | 178.5 | 184.17 |  | 75.35 | 67.8 | 127.68 | 480.56 | 5820.13
| A10-165 | 墙饰面面层 石膏板墙面 | 100m2 | 0.138 | 1311.43 |  | 2056.66 | 0 | 589.76 | 186.09 | 191.99 |  | 78.56 | 70.69 | 133.12 | 356.21 | 4314.06
| A13-199 | 乳胶漆 室内 墙面 两遍 | 100m2 | 0.069 | 1080.83 |  | 831.04 | 0 | 486.05 | 153.37 | 158.23 |  | 64.74 | 58.26 | 109.71 | 215.81 | 2613.73
99 | 011302001010 | 小会议室及接待室、办公室及楼梯吊顶 | m2 | 325.72 | 80.74 |  | 148.01 | 0 | 36.31 | 11.46 | 11.82 |  | 4.84 | 4.35 | 8.2 | 23.85 | 288.91
| A12-22 | 装配式U型轻钢天棚龙骨(不上人型) 规格(mm)450*450 跌级 | 100m2 | 3.2572 | 2715.42 |  | 5822.16 | 0 | 1221.12 | 385.32 | 397.54 |  | 162.65 | 146.36 | 275.61 | 878.28 | 10636.98
| A12-91 | 石膏板天棚面层 安在U型轻钢龙骨上 | 100m2 | 6.5144 | 1511.72 |  | 1728.6 | 0 | 679.83 | 214.51 | 221.32 |  | 90.55 | 81.48 | 153.45 | 352.81 | 4272.96
| A12-69 | 天棚基层 胶合板基层9mm | 100m2 | 3.2572 | 983.96 |  | 4690.27 | 0 | 442.48 | 139.62 | 144.05 |  | 58.95 | 53.04 | 99.86 | 550.5 | 6667.21
| A13-200 | 乳胶漆 室内 天棚面 两遍 | 100m2 | 3.2572 | 1351.29 |  | 831.04 | 0 | 607.67 | 191.75 | 197.83 |  | 80.93 | 72.83 | 137.16 | 251.1 | 3041.1
编制人: | [5 empty] | 审核人: | [5 empty] | 编制日期:
分部分项工程和单价措施项目清单全费用分析表
工程名称：装饰工程 | [11 empty] | 第 27 页 共 50 页
序号 | 项目编码 | 项目名称 | 计量单位 | 工程量 | 综合单价（元）
[5 empty] | 人工费 |  | 材料费 | 机械费 | 费用 | 费用明细（不重复计入小计） | [5 empty] | 增值税 | 小计
[10 empty] | 管理费 | 利润 |  | 总价措施 | 其中:安全文明施工 | 规费
100 | 030412004012 | 600*600成品LED扣板灯 | 套 | 63 | 89.13 |  | 46.44 | 0 | 50 | 16.81 | 13.65 |  | 8.87 | 8.28 | 10.67 | 16.7 | 202.27
| 借C4-14-198 | 600*600成品LED扣板灯 | 套 | 63 | 89.13 |  | 0.99 | 0 | 50 | 16.81 | 13.65 |  | 8.87 | 8.28 | 10.67 | 16.7 | 202.27
| 主材 | 600*600成品LED扣板灯 | 套 | 63.63 |  |  | 45 | [9 empty] | 45
101 | 030412004013 | 成品LED灯带 | m | 91.2 | 6.94 |  | 19.91 | 0 | 3.9 | 1.31 | 1.06 |  | 0.69 | 0.64 | 0.84 | 2.77 | 33.52
| 借C4-14-199 | LED灯带 软管式 | m | 91.2 | 6.94 |  | 14.1 | 0 | 3.9 | 1.31 | 1.06 |  | 0.69 | 0.64 | 0.84 | 2.77 | 33.52
| 主材 | LED灯带 | m | 92.112 |  |  | 5.75 | [9 empty] | 5.75
102 | 030412004014 | 装饰灯 | 套 | 85 | 15.42 |  | 171.77 | 0 | 8.65 | 2.91 | 2.36 |  | 1.53 | 1.43 | 1.85 | 17.63 | 213.47
| 借C4-14-189 | 灯具安装 射灯 | 套 | 85 | 15.42 |  | 5.52 | 0 | 8.65 | 2.91 | 2.36 |  | 1.53 | 1.43 | 1.85 | 17.63 | 213.47
| 主材 | 射灯 | 套 | 85.85 |  |  | 164.6 | [9 empty] | 164.6
103 | 030404033003 | 换气扇 | 台 | 3 | 48.67 |  | 62.84 | 0 | 27.29 | 9.18 | 7.45 |  | 4.83 | 4.52 | 5.83 | 12.49 | 151.29
| 借C4-15-73 | 风扇安装 排气扇 | 台 | 3 | 48.67 |  | 1.84 | 0 | 27.29 | 9.18 | 7.45 |  | 4.83 | 4.52 | 5.83 | 12.49 | 151.29
| 主材 | 排气扇 | 台 | 3 |  |  | 61 | [9 empty] | 61
104 | 011207001009 | 黑镜 | m2 | 9.22 | 14.81 |  | 76.89 | 0 | 6.66 | 2.1 | 2.17 |  | 0.89 | 0.8 | 1.5 | 8.85 | 107.21
| A10-156 | 墙饰面面层 镜面玻璃 在抹灰面上粘贴 | 100m2 | 0.0922 | 1481.09 |  | 7688.88 | 0 | 666.06 | 210.17 | 216.83 |  | 88.72 | 79.83 | 150.34 | 885.24 | 10721.27
编制人: | [5 empty] | 审核人: | [5 empty] | 编制日期:
分部分项工程和单价措施项目清单全费用分析表
工程名称：装饰工程 | [11 empty] | 第 28 页 共 50 页
序号 | 项目编码 | 项目名称 | 计量单位 | 工程量 | 综合单价（元）
[5 empty] | 人工费 |  | 材料费 | 机械费 | 费用 | 费用明细（不重复计入小计） | [5 empty] | 增值税 | 小计
[10 empty] | 管理费 | 利润 |  | 总价措施 | 其中:安全文明施工 | 规费
105 | 011507001003 | 成品发光灯膜 | m2 | 51.13 | 0 |  | 320 | 0 | 0 | 0 | 0 |  | 0 | 0 | 0 | 0 | 320
| 补子目1 | 成品发光灯膜 | m2 | 51.13 | 0 |  | 320 | 0 | 0 | 0 | 0 |  | 0 | 0 | 0 | 0 | 320
106 | 010805006003 | 不锈钢 | m2 | 3.06 | 37.09 |  | 248.23 | 0 | 16.68 | 5.26 | 5.43 |  | 2.22 | 2 | 3.76 | 27.18 | 329.18
| A10-157 | 墙饰面面层 不锈钢面板 墙面 | 100m2 | 0.0306 | 3708.75 |  | 24822.97 | 0 | 1667.83 | 526.27 | 542.96 |  | 222.15 | 199.9 | 376.45 | 2717.96 | 32917.51
107 | 030412004015 | T5灯管 | M | 140 | 6.94 |  | 25.53 | 0 | 3.9 | 1.31 | 1.06 |  | 0.69 | 0.64 | 0.84 | 3.27 | 39.64
| 借C4-14-199 | LED灯带 软管式 | m | 140 | 6.94 |  | 14.1 | 0 | 3.9 | 1.31 | 1.06 |  | 0.69 | 0.64 | 0.84 | 3.27 | 39.64
| 主材 | T5灯管 | m | 141.4 |  |  | 11.32 | [9 empty] | 11.32
108 | 030412004016 | 250*100双排斗胆灯 | 套 | 3 | 22.35 |  | 235.33 | 0 | 12.55 | 4.22 | 3.42 |  | 2.22 | 2.08 | 2.69 | 24.32 | 294.55
| 借C4-14-167 | 点光源艺术装饰灯具安装 嵌入式灯 双头斗胆灯 | 套 | 3 | 22.35 |  | 3.72 | 0 | 12.55 | 4.22 | 3.42 |  | 2.22 | 2.08 | 2.69 | 24.32 | 294.55
| 主材 | 斗胆灯 | 套 | 3.03 |  |  | 229.32 | [9 empty] | 229.32
109 | 010810001005 | 窗帘盒 | m | 33 | 21.63 |  | 21.25 | 2.25 | 21.3 | 6.75 | 4.71 |  | 3.43 | 3.26 | 6.41 | 5.98 | 72.41
| A5-154 | 窗帘盒(不带轨) 制作安装 木龙骨胶合板 | 10m | 3.3 | 216.3 |  | 212.46 | 22.53 | 212.99 | 67.52 | 47.12 |  | 34.25 | 32.58 | 64.1 | 59.79 | 724.07
编制人: | [5 empty] | 审核人: | [5 empty] | 编制日期:
分部分项工程和单价措施项目清单全费用分析表
工程名称：装饰工程 | [11 empty] | 第 29 页 共 50 页
序号 | 项目编码 | 项目名称 | 计量单位 | 工程量 | 综合单价（元）
[5 empty] | 人工费 |  | 材料费 | 机械费 | 费用 | 费用明细（不重复计入小计） | [5 empty] | 增值税 | 小计
[10 empty] | 管理费 | 利润 |  | 总价措施 | 其中:安全文明施工 | 规费
110 | 011302001011 | 300*300铝扣板 | m2 | 4.8 | 42.1 |  | 104.04 | 0 | 18.93 | 5.98 | 6.16 |  | 2.52 | 2.27 | 4.27 | 14.86 | 179.93
| A12-19 | 装配式U型轻钢天棚龙骨(不上人型) 规格(mm)300*300 平面 | 100m2 | 0.048 | 2549.71 |  | 5198.53 | 0 | 1146.6 | 361.8 | 373.28 |  | 152.73 | 137.43 | 258.79 | 800.54 | 9695.38
| A12-125 | 天棚面层 方型铝扣板300*300 | 100m2 | 0.048 | 1659.94 |  | 5205.9 | 0 | 746.48 | 235.55 | 243.02 |  | 99.42 | 89.47 | 168.49 | 685.11 | 8297.43
111 | 011302002003 | 枫木色木饰面 | m2 | 4.7 | 0 |  | 550 | 0 | 0 | 0 | 0 |  | 0 | 0 | 0 | 0 | 550
| 补子目7 | 枫木色木饰面 | m2 | 4.7 | 0 |  | 550 | 0 | 0 | 0 | 0 |  | 0 | 0 | 0 | 0 | 550
112 | 011406001006 | 白色乳胶漆 | m2 | 1127.46 | 13.29 |  | 15.47 | 0 | 5.98 | 1.89 | 1.95 |  | 0.8 | 0.72 | 1.35 | 3.13 | 37.86
| A13-199 | 乳胶漆 室内 墙面 两遍 | 100m2 | 11.2746 | 1080.83 |  | 831.04 | 0 | 486.05 | 153.37 | 158.23 |  | 64.74 | 58.26 | 109.71 | 215.81 | 2613.73
| A13-252 | 抗碱封底涂料 墙面 | 100m2 | 11.2746 | 248 |  | 715.92 | 0 | 111.54 | 35.19 | 36.31 |  | 14.86 | 13.37 | 25.18 | 96.79 | 1172.25
113 | 011302002004 | 枫木色木饰面 | m2 | 62.47 | 0 |  | 550 | 0 | 0 | 0 | 0 |  | 0 | 0 | 0 | 0 | 550
| 补子目7 | 枫木色木饰面 | m2 | 62.47 | 0 |  | 550 | 0 | 0 | 0 | 0 |  | 0 | 0 | 0 | 0 | 550
114 | 030412004017 | 成品LED灯带 | M | 6.6 | 6.94 |  | 19.91 | 0 | 3.9 | 1.31 | 1.06 |  | 0.69 | 0.64 | 0.84 | 2.77 | 33.52
| 借C4-14-199 | LED灯带 软管式 | m | 6.6 | 6.94 |  | 14.1 | 0 | 3.9 | 1.31 | 1.06 |  | 0.69 | 0.64 | 0.84 | 2.77 | 33.52
编制人: | [5 empty] | 审核人: | [5 empty] | 编制日期:
分部分项工程和单价措施项目清单全费用分析表
工程名称：装饰工程 | [11 empty] | 第 30 页 共 50 页
序号 | 项目编码 | 项目名称 | 计量单位 | 工程量 | 综合单价（元）
[5 empty] | 人工费 |  | 材料费 | 机械费 | 费用 | 费用明细（不重复计入小计） | [5 empty] | 增值税 | 小计
[10 empty] | 管理费 | 利润 |  | 总价措施 | 其中:安全文明施工 | 规费
| 主材 | LED灯带 | m | 6.666 |  |  | 5.75 | [9 empty] | 5.75
115 | 011105003002 | 80黑胡桃踢脚线 | m | 1045.66 | 0 |  | 50 | 0 | 0 | 0 | 0 |  | 0 | 0 | 0 | 0 | 50
| 补子目8 | 80黑胡桃踢脚线 | m | 1045.66 | 0 |  | 50 | 0 | 0 | 0 | 0 |  | 0 | 0 | 0 | 0 | 50
116 | 011204001007 | 石材墙面 | m2 | 39.84 | 44.69 |  | 380.11 | 0.05 | 20.12 | 6.35 | 6.55 |  | 2.68 | 2.41 | 4.54 | 40.05 | 485.02
| A10-50 换 | 石材墙面 粘贴石材 预拌砂浆(干混) [现拌砂浆] | 100m2 | 0.3984 | 4469.49 |  | 38321.62 | 5.16 | 2012.25 | 634.95 | 655.09 |  | 268.02 | 241.18 | 454.19 | 4004.78 | 48502.38
117 | 011210005004 | 轻质石膏板隔墙 | m2 | 74.43 | 0 |  | 180 | 0 | 0 | 0 | 0 |  | 0 | 0 | 0 | 0 | 180
| 补子目11 | 轻质石膏板隔墙 | m2 | 74.43 | 0 |  | 180 | 0 | 0 | 0 | 0 |  | 0 | 0 | 0 | 0 | 180
118 | 011207001010 | 墙面装饰板 | m2 | 9.24 | 43.39 |  | 288.93 | 2.64 | 20.7 | 6.53 | 6.74 |  | 2.76 | 2.48 | 4.67 | 32.01 | 387.67
| A10-157 | 墙饰面面层 不锈钢面板 墙面 | 100m2 | 0.0924 | 3708.75 |  | 24822.97 | 0 | 1667.83 | 526.27 | 542.96 |  | 222.15 | 199.9 | 376.45 | 2717.96 | 32917.51
| A10-153 | 墙饰面 细木工板基层 | 100m2 | 0.0924 | 630.47 |  | 4070.49 | 263.77 | 402.14 | 126.89 | 130.92 |  | 53.56 | 48.2 | 90.77 | 483.02 | 5849.89
119 | 010809004003 | 石材窗台板 | m2 | 12.6 | 52.35 |  | 305.61 | 0.08 | 46.76 | 14.82 | 10.34 |  | 7.52 | 7.15 | 14.08 | 36.43 | 441.23
| A5-153 换 | 窗台板 面层 石材 [现拌砂浆] | 10m2 | 1.26 | 523.46 |  | 3107.07 | 0.78 | 467.56 | 148.2 | 103.43 |  | 75.18 | 71.51 | 140.75 | 364.31 | 4412.25
编制人: | [5 empty] | 审核人: | [5 empty] | 编制日期:
分部分项工程和单价措施项目清单全费用分析表
工程名称：装饰工程 | [11 empty] | 第 31 页 共 50 页
序号 | 项目编码 | 项目名称 | 计量单位 | 工程量 | 综合单价（元）
[5 empty] | 人工费 |  | 材料费 | 机械费 | 费用 | 费用明细（不重复计入小计） | [5 empty] | 增值税 | 小计
[10 empty] | 管理费 | 利润 |  | 总价措施 | 其中:安全文明施工 | 规费
120 | 011408001004 | 墙布 | m2 | 55.5 | 9.14 |  | 102.69 | 0 | 4.11 | 1.3 | 1.34 |  | 0.55 | 0.49 | 0.93 | 10.43 | 126.37
| A13-257 | 墙面 普通壁纸 对花 | 100m2 | 0.555 | 913.57 |  | 10269.19 | 0 | 410.85 | 129.64 | 133.75 |  | 54.73 | 49.24 | 92.73 | 1043.42 | 12637.03
121 | 010801002005 | 木质门带套 | 樘 | 19 | 91.16 |  | 1247.28 | 0 | 81.3 | 25.77 | 17.99 |  | 13.07 | 12.43 | 24.47 | 127.78 | 1547.52
| A5-3 | 带门套成品装饰平开复合木门 单开 | 樘 | 19 | 91.16 |  | 1247.28 | 0 | 81.3 | 25.77 | 17.99 |  | 13.07 | 12.43 | 24.47 | 127.78 | 1547.52
122 | 010801002006 | 木质门带套 | 樘 | 4 | 136.72 |  | 1510.92 | 0 | 121.94 | 38.65 | 26.97 |  | 19.61 | 18.65 | 36.71 | 159.26 | 1928.84
| A5-4 | 带门套成品装饰平开复合木门 双开 | 樘 | 4 | 136.72 |  | 1510.92 | 0 | 121.94 | 38.65 | 26.97 |  | 19.61 | 18.65 | 36.71 | 159.26 | 1928.84
123 | 011105006003 | 金属踢脚线 | m2 | 8.26 | 30.62 |  | 249.7 | 2.4 | 14.85 | 4.68 | 4.83 |  | 1.98 | 1.78 | 3.35 | 26.78 | 324.34
| A9-111 | 不锈钢踢脚线 | 100m2 | 0.0826 | 2493.17 |  | 21966 | 0 | 1121.17 | 353.78 | 365 |  | 149.34 | 134.38 | 253.05 | 2302.23 | 27882.57
| A10-152 | 墙饰面 胶合板基层9mm | 100m2 | 0.0826 | 568.53 |  | 3003.69 | 239.79 | 363.51 | 114.7 | 118.34 |  | 48.42 | 43.57 | 82.05 | 375.8 | 4551.32
124 | 011204003004 | 卫生间墙面贴砖300*600抛光砖 | m2 | 94.26 | 34.71 |  | 84.32 | 0.02 | 15.62 | 4.93 | 5.08 |  | 2.08 | 1.87 | 3.52 | 12.12 | 146.78
编制人: | [5 empty] | 审核人: | [5 empty] | 编制日期:
分部分项工程和单价措施项目清单全费用分析表
工程名称：装饰工程 | [11 empty] | 第 32 页 共 50 页
序号 | 项目编码 | 项目名称 | 计量单位 | 工程量 | 综合单价（元）
[5 empty] | 人工费 |  | 材料费 | 机械费 | 费用 | 费用明细（不重复计入小计） | [5 empty] | 增值税 | 小计
[10 empty] | 管理费 | 利润 |  | 总价措施 | 其中:安全文明施工 | 规费
| A10-73 换 | 墙面块料面层 面砖 预拌砂浆(干混) 每块面积≤0.20m2 [现拌砂浆] | 100m2 | 0.9426 | 3470.77 |  | 8536.43 | 1.72 | 1561.59 | 492.75 | 508.37 |  | 208.01 | 187.17 | 352.46 | 1211.97 | 14678.26
125 | 011210005003 | 成品隔断 | m2 | 15.4 | 43.95 |  | 152.46 | 0.29 | 19.89 | 6.28 | 6.48 |  | 2.65 | 2.38 | 4.49 | 19.49 | 236.08
| A10-238 换 | 浴厕隔断 木龙骨基层榉木板面 换为【木芯板 δ18】 [现拌砂浆] | 100m2 | 0.154 | 4395.19 |  | 15265.33 | 28.68 | 1989.41 | 627.75 | 647.65 |  | 264.99 | 238.45 | 449.02 | 1949.32 | 23608.44
126 | 031004006004 | 大便器 | 组 | 4 | 39.14 |  | 352.67 | 0 | 21.96 | 7.38 | 5.99 |  | 3.9 | 3.64 | 4.69 | 37.24 | 451.01
| 借C10-6-37 | 蹲式大便器安装 手动开关 | 10套 | 0.4 | 391.41 |  | 2582.81 | 0 | 219.55 | 73.82 | 59.92 |  | 38.95 | 36.36 | 46.86 | 372.39 | 4510.08
| 主材 | 瓷蹲式大便器 | 套 | 4.04 |  |  | 95.3 | [9 empty] | 95.3
127 | 031004007003 | 小便器 | 组 | 2 | 29.17 |  | 754.71 | 0 | 16.36 | 5.5 | 4.47 |  | 2.91 | 2.71 | 3.49 | 72.02 | 872.26
| 借C10-6-50 | 落地式小便器安装 埋入式感应开关 | 10套 | 0.2 | 291.67 |  | 4883.33 | 0 | 163.6 | 55.01 | 44.65 |  | 29.03 | 27.1 | 34.91 | 720.21 | 8722.58
| 主材 | 立式小便器 | 套 | 2.02 |  |  | 263.74 | [9 empty] | 263.74
128 | 011505001003 | 成品洗手台 | 个 | 3 | 0 |  | 2600 | 0 | 0 | 0 | 0 |  | 0 | 0 | 0 | 0 | 2600
编制人: | [5 empty] | 审核人: | [5 empty] | 编制日期:
分部分项工程和单价措施项目清单全费用分析表
工程名称：装饰工程 | [11 empty] | 第 33 页 共 50 页
序号 | 项目编码 | 项目名称 | 计量单位 | 工程量 | 综合单价（元）
[5 empty] | 人工费 |  | 材料费 | 机械费 | 费用 | 费用明细（不重复计入小计） | [5 empty] | 增值税 | 小计
[10 empty] | 管理费 | 利润 |  | 总价措施 | 其中:安全文明施工 | 规费
| 补子目4 | 成品洗手台 | 套 | 3 | 0 |  | 2600 | 0 | 0 | 0 | 0 |  | 0 | 0 | 0 | 0 | 2600
129 | 031004014003 | 给、排水附(配)件 | 个 | 2 | 1.88 |  | 509.31 | 0 | 1.06 | 0.36 | 0.29 |  | 0.19 | 0.18 | 0.23 | 46.1 | 558.34
| 借C10-6-83 | 水龙头安装 公称直径(mm)15 | 10个 | 0.2 | 18.78 |  | 568.27 | 0 | 10.53 | 3.54 | 2.88 |  | 1.86 | 1.74 | 2.25 | 461.01 | 5583.39
| 主材 | 红外感应龙头及配件 | 个 | 2.02 |  |  | 448 | [9 empty] | 448
130 | 031004006005 | 大便器 | 组 | 1 | 47.25 |  | 1144.45 | 0 | 26.5 | 8.91 | 7.23 |  | 4.7 | 4.39 | 5.66 | 109.64 | 1327.83
| 借C10-6-42 | 坐式大便器安装 连体水箱 | 10套 | 0.1 | 472.47 |  | 2391.83 | 0 | 265.03 | 89.11 | 72.34 |  | 47.01 | 43.89 | 56.57 | 1096.38 | 13278.34
| 主材 | 螺纹管件 | 个 | 1.01 |  |  | 1.21 | [9 empty] | 1.21
| 主材 | 角型阀 | 个 | 1.01 |  |  | 17.24 | [9 empty] | 17.24
| 主材 | 金属软管 | 根 | 1.01 |  |  | 63.94 | [9 empty] | 63.94
| 主材 | 连体坐便器 | 个 | 1.01 |  |  | 556.28 | [9 empty] | 556.28
| 主材 | 连体坐便器进水阀配件 | 套 | 1.01 |  |  | 42.67 | [9 empty] | 42.67
| 主材 | 座便器桶盖 | 套 | 1.01 |  |  | 214.96 | [9 empty] | 214.96
131 | 031004004003 | 拖把池 | 组 | 2 | 25.71 |  | 237.39 | 0 | 14.42 | 4.85 | 3.94 |  | 2.56 | 2.39 | 3.08 | 24.98 | 302.5
| 借C10-6-51 | 成品拖布池安装 | 10套 | 0.2 | 257.12 |  | 778.56 | 0 | 144.22 | 48.49 | 39.37 |  | 25.59 | 23.89 | 30.77 | 249.77 | 3024.97
| 主材 | 长颈水嘴 | 个 | 2.02 |  |  | 31.84 | [9 empty] | 31.84
编制人: | [5 empty] | 审核人: | [5 empty] | 编制日期:
分部分项工程和单价措施项目清单全费用分析表
工程名称：装饰工程 | [11 empty] | 第 34 页 共 50 页
序号 | 项目编码 | 项目名称 | 计量单位 | 工程量 | 综合单价（元）
[5 empty] | 人工费 |  | 材料费 | 机械费 | 费用 | 费用明细（不重复计入小计） | [5 empty] | 增值税 | 小计
[10 empty] | 管理费 | 利润 |  | 总价措施 | 其中:安全文明施工 | 规费
| 主材 | 螺纹管件 | 个 | 2.02 |  |  | 1.21 | [9 empty] | 1.21
| 主材 | 成品拖布池 | 套 | 2.02 |  |  | 94.83 | [9 empty] | 94.83
| 主材 | 存水弯 | 个 | 2.02 |  |  | 4.21 | [9 empty] | 4.21
| 主材 | 排水栓带链堵 | 套 | 2.02 |  |  | 25.86 | [9 empty] | 25.86
132 | 010810001006 | 窗帘 | m2 | 253.2 | 5.92 |  | 35.36 | 0 | 2.66 | 0.84 | 0.87 |  | 0.35 | 0.32 | 0.6 | 3.95 | 47.9
| A14-310 | 豪华垂直窗帘安装 | 100m2 | 2.532 | 591.74 |  | 3536.27 | 0 | 266.1 | 83.97 | 86.63 |  | 35.44 | 31.89 | 60.06 | 395.47 | 4789.58
133 | 011207001011 | 深咖色硬包 | m2 | 25.25 | 0 |  | 550 | 0 | 0 | 0 | 0 |  | 0 | 0 | 0 | 0 | 550
| 补子目13 | 深咖色硬包 | m2 | 25.25 | 0 |  | 550 | 0 | 0 | 0 | 0 |  | 0 | 0 | 0 | 0 | 550
134 | 011207001012 | 艺术硬包 | m2 | 50.82 | 0 |  | 650 | 0 | 0 | 0 | 0 |  | 0 | 0 | 0 | 0 | 650
| 补子目14 | 艺术硬包 | m2 | 50.82 | 0 |  | 650 | 0 | 0 | 0 | 0 |  | 0 | 0 | 0 | 0 | 650
135 | 011207001013 | 胡桃木饰面 | m2 | 6.63 | 0 |  | 600 | 0 | 0 | 0 | 0 |  | 0 | 0 | 0 | 0 | 600
| 补子目15 | 胡桃木饰面 | m2 | 6.63 | 0 |  | 600 | 0 | 0 | 0 | 0 |  | 0 | 0 | 0 | 0 | 600
136 | 011104002002 | 复合地板 | m2 | 254.24 | 14.83 |  | 89.13 | 0 | 6.67 | 2.11 | 2.17 |  | 0.89 | 0.8 | 1.51 | 9.96 | 120.59
| A9-88 | 条形复合地板(成品) 铺在水泥地面上 | 100m2 | 2.5424 | 1483.42 |  | 8912.53 | 0 | 667.09 | 210.5 | 217.17 |  | 88.86 | 79.96 | 150.56 | 995.67 | 12058.71
137 | 011102001007 | 石材楼地面 | m2 | 45.29 | 29.18 |  | 385.15 | 0.05 | 13.15 | 4.15 | 4.28 |  | 1.75 | 1.58 | 2.97 | 38.48 | 466.01
编制人: | [5 empty] | 审核人: | [5 empty] | 编制日期:
分部分项工程和单价措施项目清单全费用分析表
工程名称：装饰工程 | [11 empty] | 第 35 页 共 50 页
序号 | 项目编码 | 项目名称 | 计量单位 | 工程量 | 综合单价（元）
[5 empty] | 人工费 |  | 材料费 | 机械费 | 费用 | 费用明细（不重复计入小计） | [5 empty] | 增值税 | 小计
[10 empty] | 管理费 | 利润 |  | 总价措施 | 其中:安全文明施工 | 规费
| A9-32 换 | 石材楼地面 每块面积0.64m2以内 [现拌砂浆] | 100m2 | 0.4529 | 2918.23 |  | 38987.48 | 5.48 | 1314.78 | 414.87 | 428.03 |  | 175.13 | 157.59 | 296.75 | 3847.83 | 46601.47
138 | 011102001008 | 石材楼地面 | m2 | 52.29 | 26.1 |  | 151.31 | 0.05 | 11.76 | 3.71 | 3.83 |  | 1.57 | 1.41 | 2.66 | 17.03 | 206.26
| A9-31 换 | 石材楼地面 每块面积0.36m2以内 [现拌砂浆] | 100m2 | 0.5229 | 2610.5 |  | 15602.96 | 5.48 | 1176.42 | 371.21 | 382.98 |  | 156.69 | 141 | 265.54 | 1703.07 | 20626.1
139 | 011102003008 | 块料楼地面 | m2 | 484.4 | 26.97 |  | 134.41 | 0.05 | 12.15 | 3.83 | 3.96 |  | 1.62 | 1.46 | 2.74 | 15.62 | 189.21
| A9-45 换 | 陶瓷地面砖 单块地砖0.64m2以内 [现拌砂浆] | 100m2 | 4.844 | 2696.88 |  | 13913.02 | 5.48 | 1215.25 | 383.46 | 395.63 |  | 161.87 | 145.66 | 274.29 | 1562.25 | 18920.55
140 | 011102003009 | 块料楼地面 | m2 | 12.5 | 26.61 |  | 67 | 0.06 | 11.99 | 3.78 | 3.9 |  | 1.6 | 1.44 | 2.71 | 9.51 | 115.17
| A9-43 换 | 陶瓷地面砖 单块地砖0.10m2以内 [现拌砂浆] | 100m2 | 0.125 | 2660.91 |  | 7172.59 | 5.48 | 1199.08 | 378.36 | 390.36 |  | 159.72 | 143.72 | 270.64 | 950.92 | 11516.65
141 | 011102003010 | 块料楼地面 | m2 | 14.4 | 26.07 |  | 106.24 | 0.05 | 11.75 | 3.71 | 3.83 |  | 1.57 | 1.41 | 2.65 | 12.97 | 157.09
| A9-44 换 | 陶瓷地面砖 单块地砖0.36m2以内 [现拌砂浆] | 100m2 | 0.144 | 2607.23 |  | 11096.59 | 5.48 | 1174.93 | 370.74 | 382.5 |  | 156.51 | 140.83 | 265.18 | 1297.07 | 15708.97
编制人: | [5 empty] | 审核人: | [5 empty] | 编制日期:
分部分项工程和单价措施项目清单全费用分析表
工程名称：装饰工程 | [11 empty] | 第 36 页 共 50 页
序号 | 项目编码 | 项目名称 | 计量单位 | 工程量 | 综合单价（元）
[5 empty] | 人工费 |  | 材料费 | 机械费 | 费用 | 费用明细（不重复计入小计） | [5 empty] | 增值税 | 小计
[10 empty] | 管理费 | 利润 |  | 总价措施 | 其中:安全文明施工 | 规费
142 | 011107001001 | 地台 | m2 | 31.9 | 0 |  | 80 | 0 | 0 | 0 | 0 |  | 0 | 0 | 0 | 0 | 80
| 补子目16 | 地台 | m2 | 31.9 | 0 |  | 80 | 0 | 0 | 0 | 0 |  | 0 | 0 | 0 | 0 | 80
143 | 011508004001 | 一楼广告字 | 项 | 1 | 0 |  | 2850 | 0 | 0 | 0 | 0 |  | 0 | 0 | 0 | 0 | 2850
| 补子目17 | 一楼广告字 | 项 | 1 | 0 |  | 2850 | 0 | 0 | 0 | 0 |  | 0 | 0 | 0 | 0 | 2850
144 | 011508004002 | 楼顶广告字 | 项 | 1 | 0 |  | 18000 | 0 | 0 | 0 | 0 |  | 0 | 0 | 0 | 0 | 18000
| 补子目18 | 楼顶广告字 | 项 | 1 | 0 |  | 18000 | 0 | 0 | 0 | 0 |  | 0 | 0 | 0 | 0 | 18000
145 | 011615001001 | 开孔（打洞） | 个 | 66 | 16.02 |  | 0.16 | 0 | 5.05 | 1.44 | 1.61 |  | 0.71 | 0.64 | 1.29 | 1.91 | 23.14
| 借1-1-99 | 机械钻孔砖墙 直径150mm以内 | 10个 | 6.6 | 160.17 |  | 1.64 | 0 | 50.48 | 14.4 | 16.05 |  | 7.12 | 6.37 | 12.91 | 19.11 | 231.4
146 | 031001006009 | 塑料管 | m | 40.7 | 7.2 |  | 4.77 | 0.03 | 4.05 | 1.36 | 1.11 |  | 0.72 | 0.67 | 0.87 | 1.44 | 17.5
| 借C10-1-345 | 室内塑料给水管(热熔连接) 公称外径 (mm以内)20 | 10m | 4.07 | 71.97 |  | 2.01 | 0.32 | 40.54 | 13.63 | 11.07 |  | 7.19 | 6.72 | 8.65 | 14.45 | 175.02
| 主材 | PPR给水管 | m | 41.351 |  |  | 2.84 | [9 empty] | 2.84
| 主材 | PPR给水管热熔管件 | 个 | 61.864 |  |  | 1.11 | [9 empty] | 1.11
147 | 031001006001 | 塑料管 | m | 58.4 | 7.99 |  | 6.74 | 0.03 | 4.5 | 1.51 | 1.23 |  | 0.8 | 0.75 | 0.96 | 1.73 | 20.99
编制人: | [5 empty] | 审核人: | [5 empty] | 编制日期:
分部分项工程和单价措施项目清单全费用分析表
工程名称：装饰工程 | [11 empty] | 第 37 页 共 50 页
序号 | 项目编码 | 项目名称 | 计量单位 | 工程量 | 综合单价（元）
[5 empty] | 人工费 |  | 材料费 | 机械费 | 费用 | 费用明细（不重复计入小计） | [5 empty] | 增值税 | 小计
[10 empty] | 管理费 | 利润 |  | 总价措施 | 其中:安全文明施工 | 规费
| 借C10-1-346 | 室内塑料给水管(热熔连接) 公称外径 (mm以内)25 | 10m | 5.84 | 79.88 |  | 2.23 | 0.32 | 44.99 | 15.13 | 12.28 |  | 7.97 | 7.45 | 9.61 | 17.33 | 209.88
| 主材 | PPR给水管 | m | 59.334 |  |  | 4.65 | [9 empty] | 4.65
| 主材 | PPR给水管热熔管件 | 个 | 71.54 |  |  | 1.46 | [9 empty] | 1.46
148 | 031001006010 | 塑料管 | m | 8.4 | 8.63 |  | 10.06 | 0.03 | 4.85 | 1.63 | 1.33 |  | 0.86 | 0.8 | 1.04 | 2.12 | 25.7
| 借C10-1-347 | 室内塑料给水管(热熔连接) 公称外径 (mm以内)32 | 10m | 0.84 | 86.25 |  | 2.64 | 0.32 | 48.55 | 16.33 | 13.25 |  | 8.61 | 8.04 | 10.36 | 21.22 | 256.96
| 主材 | PPR给水管 | m | 8.534 |  |  | 7.76 | [9 empty] | 7.76
| 主材 | PPR给水管热熔管件 | 个 | 9.08 |  |  | 1.77 | [9 empty] | 1.77
149 | 031001006002 | 塑料管 | m | 14 | 9.71 |  | 16.01 | 0.05 | 5.48 | 1.84 | 1.49 |  | 0.97 | 0.91 | 1.17 | 2.81 | 34.06
| 借C10-1-348 | 室内塑料给水管(热熔连接) 公称外径 (mm以内)40 | 10m | 1.4 | 97.12 |  | 3.08 | 0.48 | 54.75 | 18.41 | 14.94 |  | 9.72 | 9.07 | 11.68 | 28.12 | 340.56
| 主材 | PPR给水管 | m | 14.224 |  |  | 11.97 | [9 empty] | 11.97
| 主材 | PPR给水管热熔管件 | 个 | 12.418 |  |  | 3.99 | [9 empty] | 3.99
编制人: | [5 empty] | 审核人: | [5 empty] | 编制日期:
分部分项工程和单价措施项目清单全费用分析表
工程名称：装饰工程 | [11 empty] | 第 38 页 共 50 页
序号 | 项目编码 | 项目名称 | 计量单位 | 工程量 | 综合单价（元）
[5 empty] | 人工费 |  | 材料费 | 机械费 | 费用 | 费用明细（不重复计入小计） | [5 empty] | 增值税 | 小计
[10 empty] | 管理费 | 利润 |  | 总价措施 | 其中:安全文明施工 | 规费
150 | 031003013001 | 水表 | 组 | 1 | 47.2 |  | 796.87 | 0.38 | 26.69 | 8.97 | 7.28 |  | 4.73 | 4.42 | 5.71 | 78.4 | 949.54
| 借C10-5-292 | 普通水表安装(螺纹连接) 公称直径(mm以内)50 | 个 | 1 | 47.2 |  | 564.11 | 0.38 | 26.69 | 8.97 | 7.28 |  | 4.73 | 4.42 | 5.71 | 78.4 | 949.54
| 主材 | 螺纹水表 | 个 | 1 |  |  | 232.76 | [9 empty] | 232.76
151 | 040504001001 | 砌筑井 | 座 | 1 | 1669.13 |  | 2086.66 | 14.26 | 1424.32 | 431.12 | 325.23 |  | 224.56 | 209.41 | 443.41 | 467.49 | 5661.86
| 借D5-5-37 换 | 砖砌矩形水表井 井室净尺寸(长*宽*高)(m) 2.15*1.10*1.40 [现拌砂浆] | 座 | 1 | 1669.13 |  | 4864.43 | 14.26 | 1424.32 | 431.12 | 325.23 |  | 224.56 | 209.41 | 443.41 | 467.49 | 5661.86
152 | 031003001001 | 螺纹阀门 | 个 | 1 | 17 |  | 958.23 | 3.24 | 11.37 | 3.82 | 3.1 |  | 2.02 | 1.88 | 2.43 | 89.09 | 1078.93
| 借C10-5-6 | 螺纹阀门安装 公称直径(mm以内)50 | 个 | 1 | 17 |  | 556.43 | 3.24 | 11.37 | 3.82 | 3.1 |  | 2.02 | 1.88 | 2.43 | 89.09 | 1078.93
| 主材 | J41H截止阀 | 个 | 1.01 |  |  | 397.82 | [9 empty] | 397.82
153 | 031003001002 | 螺纹阀门 | 个 | 3 | 8.85 |  | 599.62 | 1.42 | 5.76 | 1.94 | 1.57 |  | 1.02 | 0.95 | 1.23 | 55.41 | 671.06
| 借C10-5-4 | 螺纹阀门安装 公称直径(mm以内)32 | 个 | 3 | 8.85 |  | 351.15 | 1.42 | 5.76 | 1.94 | 1.57 |  | 1.02 | 0.95 | 1.23 | 55.41 | 671.06
编制人: | [5 empty] | 审核人: | [5 empty] | 编制日期:
分部分项工程和单价措施项目清单全费用分析表
工程名称：装饰工程 | [11 empty] | 第 39 页 共 50 页
序号 | 项目编码 | 项目名称 | 计量单位 | 工程量 | 综合单价（元）
[5 empty] | 人工费 |  | 材料费 | 机械费 | 费用 | 费用明细（不重复计入小计） | [5 empty] | 增值税 | 小计
[10 empty] | 管理费 | 利润 |  | 总价措施 | 其中:安全文明施工 | 规费
| 主材 | J41H截止阀 | 个 | 3.03 |  |  | 246.01 | [9 empty] | 246.01
154 | 031003001003 | 螺纹阀门 | 个 | 3 | 6.84 |  | 476.25 | 1.28 | 4.54 | 1.53 | 1.24 |  | 0.8 | 0.75 | 0.97 | 44 | 532.91
| 借C10-5-3 | 螺纹阀门安装 公称直径(mm以内)25 | 个 | 3 | 6.84 |  | 273.22 | 1.28 | 4.54 | 1.53 | 1.24 |  | 0.8 | 0.75 | 0.97 | 44 | 532.91
| 主材 | J41H截止阀 | 个 | 3.03 |  |  | 201.02 | [9 empty] | 201.02
155 | 031001006004 | 塑料管 | m | 75 | 17.9 |  | 25.87 | 0.03 | 10.06 | 3.38 | 2.75 |  | 1.78 | 1.67 | 2.15 | 4.85 | 58.71
| 借C10-1-389 | 室内塑料排水管(粘接) 公称外径 (mm以内)110 | 10m | 7.5 | 179.01 |  | 9.29 | 0.31 | 100.56 | 33.82 | 27.45 |  | 17.84 | 16.66 | 21.45 | 48.47 | 587.05
| 主材 | 室内塑料排水管粘接管件 | 个 | 86.7 |  |  | 8.64 | [9 empty] | 8.64
| 主材 | 塑料排水管 | m | 71.25 |  |  | 15.74 | [9 empty] | 15.74
156 | 031001006005 | 塑料管 | m | 139 | 16.06 |  | 12.16 | 0.02 | 9.02 | 3.03 | 2.46 |  | 1.6 | 1.49 | 1.92 | 3.35 | 40.61
| 借C10-1-388 | 室内塑料排水管(粘接) 公称外径 (mm以内)75 | 10m | 13.9 | 160.61 |  | 6.15 | 0.16 | 90.17 | 30.32 | 24.61 |  | 16 | 14.94 | 19.24 | 33.53 | 406.08
| 主材 | 室内塑料排水管粘接管件 | 个 | 123.015 |  |  | 4.21 | [9 empty] | 4.21
| 主材 | 塑料排水管 | m | 136.22 |  |  | 7.98 | [9 empty] | 7.98
编制人: | [5 empty] | 审核人: | [5 empty] | 编制日期:
分部分项工程和单价措施项目清单全费用分析表
工程名称：装饰工程 | [11 empty] | 第 40 页 共 50 页
序号 | 项目编码 | 项目名称 | 计量单位 | 工程量 | 综合单价（元）
[5 empty] | 人工费 |  | 材料费 | 机械费 | 费用 | 费用明细（不重复计入小计） | [5 empty] | 增值税 | 小计
[10 empty] | 管理费 | 利润 |  | 总价措施 | 其中:安全文明施工 | 规费
157 | 031004014004 | 给、排水附(配)件 | 个 | 11 | 16.57 |  | 14.26 | 0 | 9.29 | 3.13 | 2.54 |  | 1.65 | 1.54 | 1.98 | 3.61 | 43.73
| 借C10-6-93 | 地漏安装 公称直径(mm以内)80 | 10个 | 1.1 | 165.67 |  | 4.64 | 0 | 92.93 | 31.25 | 25.36 |  | 16.49 | 15.39 | 19.83 | 36.11 | 437.32
| 主材 | 地漏 | 个 | 11.11 |  |  | 13.66 | [9 empty] | 13.66
158 | 031004014005 | 给、排水附(配)件 | 个 | 11 | 6.27 |  | 17.94 | 0 | 3.51 | 1.18 | 0.96 |  | 0.62 | 0.58 | 0.75 | 2.49 | 30.21
| 借C10-6-98 | 地面扫除口安装 公称直径(mm以内)80 | 10个 | 1.1 | 62.65 |  | 4.64 | 0 | 35.14 | 11.82 | 9.59 |  | 6.23 | 5.82 | 7.5 | 24.94 | 302.1
| 主材 | 地面扫除口 | 个 | 11.11 |  |  | 17.3 | [9 empty] | 17.3
159 | 031001006007 | 塑料管 | 个 | 3 | 7.08 |  | 17.1 | 0 | 1.94 | 0.72 | 0.36 |  | 0.36 | 0.35 | 0.5 | 2.35 | 28.47
| 借3-2-543 | 透气帽安装 | 10个 | 0.3 | 70.8 |  | 0 | 0 | 19.39 | 7.22 | 3.6 |  | 3.6 | 3.47 | 4.97 | 23.51 | 284.7
| 主材 | 透气帽DN110 | 个 | 3 |  |  | 17.1 | [9 empty] | 17.1
160 | 031001006008 | 塑料管 | 个 | 5 | 7.08 |  | 13.88 | 0 | 1.94 | 0.72 | 0.36 |  | 0.36 | 0.35 | 0.5 | 2.06 | 24.96
| 借3-2-543 | 透气帽安装 | 10个 | 0.5 | 70.8 |  | 0 | 0 | 19.39 | 7.22 | 3.6 |  | 3.6 | 3.47 | 4.97 | 20.61 | 249.6
| 主材 | 透气帽DN75 | 个 | 5 |  |  | 13.88 | [9 empty] | 13.88
161 | 030404017001 | 配电箱（控制箱） | 台 | 37 | 82.29 |  | 673.64 | 0 | 46.14 | 15.52 | 12.6 |  | 8.18 | 7.64 | 9.84 | 72.19 | 874.26
编制人: | [5 empty] | 审核人: | [5 empty] | 编制日期:
分部分项工程和单价措施项目清单全费用分析表
工程名称：装饰工程 | [11 empty] | 第 41 页 共 50 页
序号 | 项目编码 | 项目名称 | 计量单位 | 工程量 | 综合单价（元）
[5 empty] | 人工费 |  | 材料费 | 机械费 | 费用 | 费用明细（不重复计入小计） | [5 empty] | 增值税 | 小计
[10 empty] | 管理费 | 利润 |  | 总价措施 | 其中:安全文明施工 | 规费
| 借C4-2-75 | 成套配电箱安装 悬挂、嵌入式(半周长)0.5m | 台 | 37 | 82.29 |  | 23.64 | 0 | 46.14 | 15.52 | 12.6 |  | 8.18 | 7.64 | 9.84 | 72.19 | 874.26
| 主材 | 控制箱XD1 | 台 | 37 |  |  | 650 | [9 empty] | 650
162 | 030404017002 | 配电箱（控制箱） | 台 | 17 | 82.29 |  | 1073.64 | 0 | 46.14 | 15.52 | 12.6 |  | 8.18 | 7.64 | 9.84 | 108.19 | 1310.26
| 借C4-2-75 | 成套配电箱安装 悬挂、嵌入式(半周长)0.5m | 台 | 17 | 82.29 |  | 23.64 | 0 | 46.14 | 15.52 | 12.6 |  | 8.18 | 7.64 | 9.84 | 108.19 | 1310.26
| 主材 | 控制箱XD2 | 台 | 17 |  |  | 1050 | [9 empty] | 1050
163 | 030404017003 | 配电箱（控制箱） | 台 | 1 | 82.29 |  | 673.64 | 0 | 46.14 | 15.52 | 12.6 |  | 8.18 | 7.64 | 9.84 | 72.19 | 874.26
| 借C4-2-75 | 成套配电箱安装 悬挂、嵌入式(半周长)0.5m | 台 | 1 | 82.29 |  | 23.64 | 0 | 46.14 | 15.52 | 12.6 |  | 8.18 | 7.64 | 9.84 | 72.19 | 874.26
| 主材 | 控制箱XD3 | 台 | 1 |  |  | 650 | [9 empty] | 650
164 | 030404017004 | 配电箱（楼层配电箱） | 台 | 1 | 123.27 |  | 1558.12 | 0 | 69.14 | 23.25 | 18.87 |  | 12.26 | 11.45 | 14.76 | 157.55 | 1908.08
| 借C4-2-76 | 成套配电箱安装 悬挂、嵌入式(半周长)1.0m | 台 | 1 | 123.27 |  | 28.12 | 0 | 69.14 | 23.25 | 18.87 |  | 12.26 | 11.45 | 14.76 | 157.55 | 1908.08
编制人: | [5 empty] | 审核人: | [5 empty] | 编制日期:
分部分项工程和单价措施项目清单全费用分析表
工程名称：装饰工程 | [11 empty] | 第 42 页 共 50 页
序号 | 项目编码 | 项目名称 | 计量单位 | 工程量 | 综合单价（元）
[5 empty] | 人工费 |  | 材料费 | 机械费 | 费用 | 费用明细（不重复计入小计） | [5 empty] | 增值税 | 小计
[10 empty] | 管理费 | 利润 |  | 总价措施 | 其中:安全文明施工 | 规费
| 主材 | 楼层配电箱-AL2 | 台 | 1 |  |  | 1530 | [9 empty] | 1530
165 | 030404017005 | 配电箱（楼层配电箱） | 台 | 1 | 123.27 |  | 1558.12 | 0 | 69.14 | 23.25 | 18.87 |  | 12.26 | 11.45 | 14.76 | 157.55 | 1908.08
| 借C4-2-76 | 成套配电箱安装 悬挂、嵌入式(半周长)1.0m | 台 | 1 | 123.27 |  | 28.12 | 0 | 69.14 | 23.25 | 18.87 |  | 12.26 | 11.45 | 14.76 | 157.55 | 1908.08
| 主材 | 楼层配电箱-AL3 | 台 | 1 |  |  | 1530 | [9 empty] | 1530
166 | 030404017006 | 配电箱（楼层配电箱） | 台 | 1 | 123.27 |  | 1558.12 | 0 | 69.14 | 23.25 | 18.87 |  | 12.26 | 11.45 | 14.76 | 157.55 | 1908.08
| 借C4-2-76 | 成套配电箱安装 悬挂、嵌入式(半周长)1.0m | 台 | 1 | 123.27 |  | 28.12 | 0 | 69.14 | 23.25 | 18.87 |  | 12.26 | 11.45 | 14.76 | 157.55 | 1908.08
| 主材 | 楼层配电箱-AL1 | 台 | 1 |  |  | 1530 | [9 empty] | 1530
167 | 030404017007 | 配电箱（应急照明） | 台 | 1 | 82.29 |  | 923.64 | 0 | 46.14 | 15.52 | 12.6 |  | 8.18 | 7.64 | 9.84 | 94.69 | 1146.76
| 借C4-2-75 | 成套配电箱安装 悬挂、嵌入式(半周长)0.5m | 台 | 1 | 82.29 |  | 23.64 | 0 | 46.14 | 15.52 | 12.6 |  | 8.18 | 7.64 | 9.84 | 94.69 | 1146.76
| 主材 | 应急照明配电箱 | 台 | 1 |  |  | 900 | [9 empty] | 900
编制人: | [5 empty] | 审核人: | [5 empty] | 编制日期:
分部分项工程和单价措施项目清单全费用分析表
工程名称：装饰工程 | [11 empty] | 第 43 页 共 50 页
序号 | 项目编码 | 项目名称 | 计量单位 | 工程量 | 综合单价（元）
[5 empty] | 人工费 |  | 材料费 | 机械费 | 费用 | 费用明细（不重复计入小计） | [5 empty] | 增值税 | 小计
[10 empty] | 管理费 | 利润 |  | 总价措施 | 其中:安全文明施工 | 规费
168 | 030404017008 | 配电箱（总配电箱） | 台 | 1 | 123.27 |  | 2828.12 | 0 | 69.14 | 23.25 | 18.87 |  | 12.26 | 11.45 | 14.76 | 271.85 | 3292.38
| 借C4-2-76 | 成套配电箱安装 悬挂、嵌入式(半周长)1.0m | 台 | 1 | 123.27 |  | 28.12 | 0 | 69.14 | 23.25 | 18.87 |  | 12.26 | 11.45 | 14.76 | 271.85 | 3292.38
| 主材 | 照明总配电箱-1AW | 台 | 1 |  |  | 2800 | [9 empty] | 2800
169 | 030404034001 | 照明开关 | 个 | 48 | 6.38 |  | 10.73 | 0 | 3.58 | 1.2 | 0.98 |  | 0.63 | 0.59 | 0.77 | 1.86 | 22.55
| 借C4-14-283 | 普通开关、按钮安装 跷板暗开关单控 ≤3联 | 套 | 48 | 6.38 |  | 1.01 | 0 | 3.58 | 1.2 | 0.98 |  | 0.63 | 0.59 | 0.77 | 1.86 | 22.55
| 主材 | 单控开关 | 只 | 48.96 |  |  | 9.53 | [9 empty] | 9.53
170 | 030404034002 | 照明开关 | 个 | 59 | 6.38 |  | 15.02 | 0 | 3.58 | 1.2 | 0.98 |  | 0.63 | 0.59 | 0.77 | 2.25 | 27.23
| 借C4-14-283 | 普通开关、按钮安装 跷板暗开关单控 ≤3联 | 套 | 59 | 6.38 |  | 1.01 | 0 | 3.58 | 1.2 | 0.98 |  | 0.63 | 0.59 | 0.77 | 2.25 | 27.23
| 主材 | 双联单控开关 | 只 | 60.18 |  |  | 13.74 | [9 empty] | 13.74
171 | 030404035001 | 插座 | 个 | 9 | 7.6 |  | 176.15 | 0 | 4.26 | 1.43 | 1.16 |  | 0.76 | 0.71 | 0.91 | 16.92 | 204.93
| 借C4-14-306 | 单相带接地 暗插座电流(A)≤15 | 套 | 9 | 7.6 |  | 1.01 | 0 | 4.26 | 1.43 | 1.16 |  | 0.76 | 0.71 | 0.91 | 16.92 | 204.93
编制人: | [5 empty] | 审核人: | [5 empty] | 编制日期:
分部分项工程和单价措施项目清单全费用分析表
工程名称：装饰工程 | [11 empty] | 第 44 页 共 50 页
序号 | 项目编码 | 项目名称 | 计量单位 | 工程量 | 综合单价（元）
[5 empty] | 人工费 |  | 材料费 | 机械费 | 费用 | 费用明细（不重复计入小计） | [5 empty] | 增值税 | 小计
[10 empty] | 管理费 | 利润 |  | 总价措施 | 其中:安全文明施工 | 规费
| 主材 | 五孔地插 | 套 | 9.18 |  |  | 171.71 | [9 empty] | 171.71
172 | 030404035002 | 插座 | 个 | 37 | 8.21 |  | 16.31 | 0 | 4.61 | 1.55 | 1.26 |  | 0.81 | 0.76 | 0.99 | 2.62 | 31.75
| 借C4-14-307 | 单相带接地 暗插座电流(A)≤30 | 套 | 37 | 8.21 |  | 1.39 | 0 | 4.61 | 1.55 | 1.26 |  | 0.81 | 0.76 | 0.99 | 2.62 | 31.75
| 主材 | 三孔插座 | 套 | 37.74 |  |  | 14.63 | [9 empty] | 14.63
173 | 030404035003 | 插座 | 个 | 404 | 6.52 |  | 20.24 | 0 | 3.66 | 1.23 | 1 |  | 0.65 | 0.61 | 0.78 | 2.74 | 33.16
| 借C4-14-305 | 单相 暗插座电流(A)≤30 | 套 | 404 | 6.52 |  | 1.02 | 0 | 3.66 | 1.23 | 1 |  | 0.65 | 0.61 | 0.78 | 2.74 | 33.16
| 主材 | 五孔插座 | 套 | 412.08 |  |  | 18.84 | [9 empty] | 18.84
174 | 030404035004 | 插座 | 个 | 16 | 6.52 |  | 36.86 | 0 | 3.66 | 1.23 | 1 |  | 0.65 | 0.61 | 0.78 | 4.23 | 51.27
| 借C4-14-305 | 单相 暗插座电流(A)≤30 | 套 | 16 | 6.52 |  | 1.02 | 0 | 3.66 | 1.23 | 1 |  | 0.65 | 0.61 | 0.78 | 4.23 | 51.27
| 主材 | 空调专用安装空开盒 | 套 | 16.32 |  |  | 13.59 | [9 empty] | 13.59
| 主材 | 空调空开 | 套 | 16.32 |  |  | 21.55 | [9 empty] | 21.55
175 | 030411006001 | 接线盒 | 个 | 461 | 3.23 |  | 3.37 | 0 | 1.79 | 0.61 | 0.49 |  | 0.31 | 0.3 | 0.38 | 0.76 | 9.15
| 借C4-13-180 | 暗装开关(插座)盒 | 个 | 461 | 3.23 |  | 0.43 | 0 | 1.79 | 0.61 | 0.49 |  | 0.31 | 0.3 | 0.38 | 0.76 | 9.15
| 主材 | 塑料接线盒 | 个 | 470.22 |  |  | 2.88 | [9 empty] | 2.88
176 | 030408001001 | 电力电缆 | m | 30 | 6.69 |  | 243.44 | 0.64 | 4.11 | 1.38 | 1.12 |  | 0.73 | 0.68 | 0.88 | 22.94 | 277.83
编制人: | [5 empty] | 审核人: | [5 empty] | 编制日期:
分部分项工程和单价措施项目清单全费用分析表
工程名称：装饰工程 | [11 empty] | 第 45 页 共 50 页
序号 | 项目编码 | 项目名称 | 计量单位 | 工程量 | 综合单价（元）
[5 empty] | 人工费 |  | 材料费 | 机械费 | 费用 | 费用明细（不重复计入小计） | [5 empty] | 增值税 | 小计
[10 empty] | 管理费 | 利润 |  | 总价措施 | 其中:安全文明施工 | 规费
| 借C4-9-141 | 室内敷设电力电缆 铜芯电力电缆敷设 电缆截面(mm2)≤70 | 10m | 3 | 66.92 |  | 19.17 | 6.43 | 41.14 | 13.83 | 11.23 |  | 7.3 | 6.81 | 8.78 | 229.4 | 2778.27
| 主材 | YJY-4X70+1X35 | m | 30.3 |  |  | 239.13 | [9 empty] | 239.13
177 | 030408001002 | 电力电缆 | m | 15 | 11.06 |  | 321.62 | 1.89 | 7.26 | 2.44 | 1.98 |  | 1.29 | 1.2 | 1.55 | 30.76 | 372.59
| 借C4-9-143 | 室内敷设电力电缆 铜芯电力电缆敷设 电缆截面(mm2)≤240 | 10m | 1.5 | 110.55 |  | 40.39 | 18.88 | 72.6 | 24.41 | 19.82 |  | 12.87 | 12.02 | 15.5 | 307.64 | 3725.9
| 主材 | YJY-4X95+1X50 | m | 15.15 |  |  | 314.44 | [9 empty] | 314.44
178 | 030408001003 | 电力电缆 | m | 50 | 10.32 |  | 772.73 | 3.51 | 7.76 | 2.61 | 2.12 |  | 1.38 | 1.29 | 1.66 | 71.49 | 865.82
| 借C4-9-110 | 直埋式电力电缆敷设 电缆截面(mm2)≤400 | 10m | 5 | 103.24 |  | 24.77 | 35.09 | 77.6 | 26.09 | 21.18 |  | 13.77 | 12.85 | 16.56 | 714.89 | 8658.15
| 主材 | YJY22-4x240+1x120 | m | 50.5 |  |  | 762.63 | [9 empty] | 762.63
179 | 030411001001 | 配管 | m | 4035.25 | 3.99 |  | 2.2 | 0 | 2.24 | 0.75 | 0.61 |  | 0.4 | 0.37 | 0.48 | 0.76 | 9.19
编制人: | [5 empty] | 审核人: | [5 empty] | 编制日期:
分部分项工程和单价措施项目清单全费用分析表
工程名称：装饰工程 | [11 empty] | 第 46 页 共 50 页
序号 | 项目编码 | 项目名称 | 计量单位 | 工程量 | 综合单价（元）
[5 empty] | 人工费 |  | 材料费 | 机械费 | 费用 | 费用明细（不重复计入小计） | [5 empty] | 增值税 | 小计
[10 empty] | 管理费 | 利润 |  | 总价措施 | 其中:安全文明施工 | 规费
| 借C4-12-148 | 半硬质塑料管敷设 砖、混凝土结构暗配 外径(mm)20 | 10m | 403.525 | 39.93 |  | 0.91 | 0 | 22.4 | 7.53 | 6.11 |  | 3.97 | 3.71 | 4.79 | 7.59 | 91.92
| 主材 | 半硬质塑料管 | m | 4277.365 |  |  | 1.99 | [9 empty] | 1.99
180 | 030411001002 | 配管 | m | 176 | 5.84 |  | 3.29 | 0 | 3.28 | 1.1 | 0.9 |  | 0.58 | 0.54 | 0.7 | 1.12 | 13.53
| 借C4-12-150 | 半硬质塑料管敷设 砖、混凝土结构暗配 外径(mm)32 | 10m | 17.6 | 58.44 |  | 0.91 | 0 | 32.78 | 11.02 | 8.95 |  | 5.82 | 5.43 | 6.99 | 11.17 | 135.31
| 主材 | 半硬质塑料管 | m | 186.56 |  |  | 3.02 | [9 empty] | 3.02
181 | 030411001003 | 配管 | m | 82 | 6.56 |  | 4.82 | 0 | 3.68 | 1.24 | 1 |  | 0.65 | 0.61 | 0.79 | 1.36 | 16.41
| 借C4-12-151 | 半硬质塑料管敷设 砖、混凝土结构暗配 外径(mm)40 | 10m | 8.2 | 65.61 |  | 1.1 | 0 | 36.8 | 12.37 | 10.04 |  | 6.54 | 6.1 | 7.85 | 13.55 | 164.12
| 主材 | 半硬质塑料管 | m | 86.92 |  |  | 4.44 | [9 empty] | 4.44
182 | 030411003001 | 桥架 | m | 175 | 21.52 |  | 148.93 | 0.66 | 12.44 | 4.18 | 3.4 |  | 2.21 | 2.06 | 2.66 | 16.52 | 200.06
| 借C4-9-43 | 钢制槽式桥架(宽+高mm)≤400 | 10m | 17.5 | 215.24 |  | 52.64 | 6.55 | 124.4 | 41.83 | 33.96 |  | 22.06 | 20.6 | 26.55 | 165.19 | 2000.64
| 主材 | 电缆桥架 | m | 176.75 |  |  | 142.24 | [9 empty] | 142.24
编制人: | [5 empty] | 审核人: | [5 empty] | 编制日期:
分部分项工程和单价措施项目清单全费用分析表
工程名称：装饰工程 | [11 empty] | 第 47 页 共 50 页
序号 | 项目编码 | 项目名称 | 计量单位 | 工程量 | 综合单价（元）
[5 empty] | 人工费 |  | 材料费 | 机械费 | 费用 | 费用明细（不重复计入小计） | [5 empty] | 增值税 | 小计
[10 empty] | 管理费 | 利润 |  | 总价措施 | 其中:安全文明施工 | 规费
183 | 030411004001 | 配线 | m | 1696.9 | 0.61 |  | 1.54 | 0 | 0.34 | 0.11 | 0.09 |  | 0.06 | 0.06 | 0.07 | 0.22 | 2.71
| 借C4-13-4 | 管内穿线 穿照明线 铜芯 导线截面(mm2)≤1.5 | 10m | 169.69 | 6.09 |  | 1.47 | 0 | 3.42 | 1.15 | 0.93 |  | 0.61 | 0.57 | 0.73 | 2.24 | 27.14
| 主材 | BYJ-3X1.5 | m | 1968.404 |  |  | 1.2 | [9 empty] | 1.2
184 | 030411004002 | 配线 | m | 685 | 0.69 |  | 2.71 | 0 | 0.39 | 0.13 | 0.11 |  | 0.07 | 0.06 | 0.08 | 0.34 | 4.14
| 借C4-13-5 | 管内穿线 穿照明线 铜芯 导线截面(mm2)≤2.5 | 10m | 68.5 | 6.94 |  | 1.47 | 0 | 3.9 | 1.31 | 1.06 |  | 0.69 | 0.64 | 0.84 | 3.42 | 41.38
| 主材 | WDZN-BJY-2.5 | m | 691.85 |  |  | 2.54 | [9 empty] | 2.54
185 | 030411004003 | 配线 | m | 480 | 0.69 |  | 2.71 | 0 | 0.39 | 0.13 | 0.11 |  | 0.07 | 0.06 | 0.08 | 0.34 | 4.14
| 借C4-13-5 | 管内穿线 穿照明线 铜芯 导线截面(mm2)≤2.5 | 10m | 48 | 6.94 |  | 1.47 | 0 | 3.9 | 1.31 | 1.06 |  | 0.69 | 0.64 | 0.84 | 3.42 | 41.38
| 主材 | WDZN-BJY-2.5 | m | 484.8 |  |  | 2.54 | [9 empty] | 2.54
186 | 030411004004 | 配线 | m | 139.35 | 0.45 |  | 4.21 | 0 | 0.26 | 0.09 | 0.07 |  | 0.05 | 0.04 | 0.05 | 0.44 | 5.37
| 借C4-13-6 | 管内穿线 穿照明线 铜芯 导线截面(mm2)≤4 | 10m | 13.935 | 4.55 |  | 1.44 | 0 | 2.57 | 0.86 | 0.7 |  | 0.46 | 0.42 | 0.55 | 4.43 | 53.69
编制人: | [5 empty] | 审核人: | [5 empty] | 编制日期:
分部分项工程和单价措施项目清单全费用分析表
工程名称：装饰工程 | [11 empty] | 第 48 页 共 50 页
序号 | 项目编码 | 项目名称 | 计量单位 | 工程量 | 综合单价（元）
[5 empty] | 人工费 |  | 材料费 | 机械费 | 费用 | 费用明细（不重复计入小计） | [5 empty] | 增值税 | 小计
[10 empty] | 管理费 | 利润 |  | 总价措施 | 其中:安全文明施工 | 规费
| 主材 | BYJ-3*4mm2 | m | 153.285 |  |  | 3.7 | [9 empty] | 3.7
187 | 030411004007 | 配线 | m | 1528 | 0.46 |  | 5.97 | 0 | 0.26 | 0.09 | 0.07 |  | 0.05 | 0.04 | 0.06 | 0.6 | 7.29
| 借C4-13-7 | 管内穿线 穿照明线 铜芯 导线截面(mm2)≤6 | 10m | 152.8 | 4.55 |  | 1.97 | 0 | 2.57 | 0.86 | 0.7 |  | 0.46 | 0.42 | 0.55 | 6.02 | 72.86
| 主材 | BYJ-3*6mm2 | m | 1680.8 |  |  | 5.25 | [9 empty] | 5.25
188 | 030411004008 | 配线 | m | 736.5 | 0.46 |  | 5.97 | 0 | 0.26 | 0.09 | 0.07 |  | 0.05 | 0.04 | 0.06 | 0.6 | 7.29
| 借C4-13-7 | 管内穿线 穿照明线 铜芯 导线截面(mm2)≤6 | 10m | 73.65 | 4.55 |  | 1.97 | 0 | 2.57 | 0.86 | 0.7 |  | 0.46 | 0.42 | 0.55 | 6.02 | 72.86
| 主材 | BYJ-5*6mm2 | m | 810.15 |  |  | 5.25 | [9 empty] | 5.25
189 | 030411004005 | 配线 | m | 83 | 0.46 |  | 4.21 | 0 | 0.26 | 0.09 | 0.07 |  | 0.05 | 0.04 | 0.06 | 0.44 | 5.37
| 借C4-13-6 | 管内穿线 穿照明线 铜芯 导线截面(mm2)≤4 | 10m | 8.3 | 4.55 |  | 1.44 | 0 | 2.57 | 0.86 | 0.7 |  | 0.46 | 0.42 | 0.55 | 4.43 | 53.69
| 主材 | BYJ-5*4mm2 | m | 91.3 |  |  | 3.7 | [9 empty] | 3.7
190 | 030411004006 | 配线 | m | 1410.06 | 0.69 |  | 3.09 | 0 | 0.39 | 0.13 | 0.11 |  | 0.07 | 0.06 | 0.08 | 0.38 | 4.55
编制人: | [5 empty] | 审核人: | [5 empty] | 编制日期:
分部分项工程和单价措施项目清单全费用分析表
工程名称：装饰工程 | [11 empty] | 第 49 页 共 50 页
序号 | 项目编码 | 项目名称 | 计量单位 | 工程量 | 综合单价（元）
[5 empty] | 人工费 |  | 材料费 | 机械费 | 费用 | 费用明细（不重复计入小计） | [5 empty] | 增值税 | 小计
[10 empty] | 管理费 | 利润 |  | 总价措施 | 其中:安全文明施工 | 规费
| 借C4-13-5 | 管内穿线 穿照明线 铜芯 导线截面(mm2)≤2.5 | 10m | 141.006 | 6.94 |  | 1.47 | 0 | 3.9 | 1.31 | 1.06 |  | 0.69 | 0.64 | 0.84 | 3.76 | 45.53
| 主材 | BYJ-3*2.5mm2 | m | 1635.67 |  |  | 2.54 | [9 empty] | 2.54
191 | 030412004018 | 装饰灯 | 套 | 18 | 18.51 |  | 87.02 | 0 | 10.37 | 3.49 | 2.83 |  | 1.84 | 1.72 | 2.21 | 10.43 | 126.33
| 借C4-14-156 | 标志、诱导装饰灯具安装 墙壁式 | 套 | 18 | 18.51 |  | 6.57 | 0 | 10.37 | 3.49 | 2.83 |  | 1.84 | 1.72 | 2.21 | 10.43 | 126.33
| 主材 | 应急疏散指示标识灯(向右) LED1*3W | 套 | 18.18 |  |  | 79.65 | [9 empty] | 79.65
192 | 030412004019 | 装饰灯 | 套 | 13 | 18.51 |  | 87.02 | 0 | 10.37 | 3.49 | 2.83 |  | 1.84 | 1.72 | 2.21 | 10.43 | 126.33
| 借C4-14-156 | 标志、诱导装饰灯具安装 墙壁式 | 套 | 13 | 18.51 |  | 6.57 | 0 | 10.37 | 3.49 | 2.83 |  | 1.84 | 1.72 | 2.21 | 10.43 | 126.33
| 主材 | 应急疏散指示标识灯(向左) LED1*3W | 套 | 13.13 |  |  | 79.65 | [9 empty] | 79.65
193 | 030412004020 | 装饰灯 | 套 | 1 | 18.51 |  | 87.02 | 0 | 10.37 | 3.49 | 2.83 |  | 1.84 | 1.72 | 2.21 | 10.43 | 126.33
| 借C4-14-156 | 标志、诱导装饰灯具安装 墙壁式 | 套 | 1 | 18.51 |  | 6.57 | 0 | 10.37 | 3.49 | 2.83 |  | 1.84 | 1.72 | 2.21 | 10.43 | 126.33
编制人: | [5 empty] | 审核人: | [5 empty] | 编制日期:
分部分项工程和单价措施项目清单全费用分析表
工程名称：装饰工程 | [11 empty] | 第 50 页 共 50 页
序号 | 项目编码 | 项目名称 | 计量单位 | 工程量 | 综合单价（元）
[5 empty] | 人工费 |  | 材料费 | 机械费 | 费用 | 费用明细（不重复计入小计） | [5 empty] | 增值税 | 小计
[10 empty] | 管理费 | 利润 |  | 总价措施 | 其中:安全文明施工 | 规费
| 主材 | 应急疏散指示标识灯(向左、向右) LED1*3W | 套 | 1.01 |  |  | 79.65 | [9 empty] | 79.65
194 | 030412004021 | 装饰灯 | 套 | 9 | 18.51 |  | 105.16 | 0 | 10.37 | 3.49 | 2.83 |  | 1.84 | 1.72 | 2.21 | 12.06 | 146.1
| 借C4-14-156 | 标志、诱导装饰灯具安装 墙壁式 | 套 | 9 | 18.51 |  | 6.57 | 0 | 10.37 | 3.49 | 2.83 |  | 1.84 | 1.72 | 2.21 | 12.06 | 146.1
| 主材 | 应急疏散指示标志灯 LED1*3W | 套 | 9.09 |  |  | 97.61 | [9 empty] | 97.61
195 | 030412004022 | 装饰灯 | 套 | 28 | 18.51 |  | 378.61 | 0 | 10.37 | 3.49 | 2.83 |  | 1.84 | 1.72 | 2.21 | 36.67 | 444.16
| 借C4-14-156 | 标志、诱导装饰灯具安装 墙壁式 | 套 | 28 | 18.51 |  | 6.57 | 0 | 10.37 | 3.49 | 2.83 |  | 1.84 | 1.72 | 2.21 | 36.67 | 444.16
| 主材 | 自带电源应急照明灯 LED 1*11W | 套 | 28.28 |  |  | 368.36 | [9 empty] | 368.36
编制人: | [5 empty] | 审核人: | [5 empty] | 编制日期:

## 扉-2 招标控制价扉页【安装工程】
|  | 安装工程 |  |  |  | 工程
招标控制价
招标控制价 | （小写）： |  | 919,788.95元
| （大写）： |  | 玖拾壹万玖仟柒佰捌拾捌元玖角伍分
招 标 人： |  |  |  | 造价咨询人：
| (单位盖章) |  |  |  | (单位资质专用章)
法定代表人 或其授权人： |  |  |  | 法定代表人 或其授权人：
| (签字或盖章) |  |  |  | (签字或盖章)
编 制 人： |  |  |  | 复 核 人：
| (造价人员签字盖专用章) |  |  |  | (造价工程师签字盖专用章)
编 制 时 间： | 年 月 日 |  |  | 复 核 时 间： | 年 月 日
扉-2

## 表4 单位工程招标控制价汇总表【安装工程】
单位工程招标控制价汇总表
工程名称：安装工程 |  |  | 标段：永成公司试验检测中心办公楼项目 | 第 1 页 共 1 页
序号 | 汇总内容 | 金额:(元) |  |  | 其中：暂估价(元)
一 | 分部分项工程和单价措施项目 | 911383.71
1.1 | 其中：人工费 | 106392.93
1.2 | 其中：施工机具使用费 | 10528.65
1.3 | 其中：安全文明施工费 | 10788.5
1.4 | 弱电工程 | 911383.71
二 | 其他项目费 |  |  |  | －
三 | 甲供费用（单列不计入造价)
四 | 人工费调整（含税） | 8405.24
4.1 | 人工费价差 | 7711.23
4.2 | 人工费价差增值税 | 694.01
五 | 含税工程造价 | 919788.95
单位工程数据：
| 人工费 | 106392.93
| 材料费 | 216870.92
| 施工机具使用费 | 10528.65
| 费用 | 65431.97
| 主材费 | 436920.75
| 设备费 | 0
| 增值税 | 75246.12
| 招标控制价合计: | 919,788.95
注：本表适用于单位工程招标控制价或投标报价的汇总，如无单位工程划分，单项工程也使用本表汇总
表4

## 表5 分部分项工程和单价措施项目清单与计价表【安装工程】
分部分项工程和单价措施项目清单与计价表
工程名称：安装工程 |  |  |  |  | 标段：永成公司试验检测中心办公楼项目 |  |  | 第 1 页 共 29 页
序号 | 项目编码 | 项目名称 | 项目特征描述 | 计量单位 |  | 工程量 | 金额（元）
[7 empty] | 综合单价 |  | 合价 | 其中
暂估价
| C.4 | 弱电工程
监控系统部分
1 | 031101077001 | POE摄像头(半球未含支架) | 400W星光级全彩H265；采用EXIR点阵式红外灯技术,照射距离可达20-30米；支持smart IR，防止夜间红外过曝；ICR红外滤片式自动切换,实现真正的日夜监控；支持日夜两套参数独立配置；支持3D数字降噪,支持120dB超宽动态；支持三码流, | 台 |  | 50 | 903.06 |  | 45153
本页小计 | [8 empty] | 45153
注：为计取规费等的使用，可在表中增设其中：“定额人工费”。
表5
分部分项工程和单价措施项目清单与计价表
工程名称：安装工程 |  |  |  |  | 标段：永成公司试验检测中心办公楼项目 |  |  | 第 2 页 共 29 页
序号 | 项目编码 | 项目名称 | 项目特征描述 | 计量单位 |  | 工程量 | 金额（元）
[7 empty] | 综合单价 |  | 合价 | 其中
暂估价
2 | 031101077002 | 摄像头(球机含支架) | 400万7寸32倍全彩声光警戒球机 支持深度学习算法，提供精准的人车分类侦测、报警、联动跟踪 支持声光警戒：报警联动白光闪烁报警和声音报警，声音内容可选 支持区域入侵侦测、越界侦测、进入区域侦测和离开区域侦等智能侦测并联动跟踪 支持切换为人脸抓拍模式，最大同时抓拍5张人脸 内置扬声器：功率5w；30m不低于60dB 传感器类型: 1/2.8＂ progressive scan CMOS 最低照度: 彩色：0.005Lux @ (F1.2，AGC ON),黑白：0.001Lux @ (F1.2, AGC ON)，0 Lux with IR 宽动态: 120dB超宽动态 焦距: 5.9-188.8mm，32倍光学变倍 视场角: 60.2-2.3度(广角-望远) 水平范围: 360° 垂直范围:-15°-90°(自动翻转) 水平速度: 水平键控速度：0.1°-160°/s,速度可设;水平预置点速度：240°/s 垂直速度: 垂直键控速度：0.1°-120°/s,速度可设;垂直预置点速度：200°/s 主码流帧率分辨率: 50Hz:25fps (2560×1440)；60Hz: 30fps(2560×1440) 视频压缩标准: H.265,H.264,MJPEG 网络存储: NAS (NFS, SMB/ CIFS), ANR 支持萤石接入 | 台 |  | 3 | 5737.53 |  | 17212.59
本页小计 | [8 empty] | 17212.59
注：为计取规费等的使用，可在表中增设其中：“定额人工费”。
表5
分部分项工程和单价措施项目清单与计价表
工程名称：安装工程 |  |  |  |  | 标段：永成公司试验检测中心办公楼项目 |  |  | 第 3 页 共 29 页
序号 | 项目编码 | 项目名称 | 项目特征描述 | 计量单位 |  | 工程量 | 金额（元）
[7 empty] | 综合单价 |  | 合价 | 其中
暂估价
网络接口: RJ45网口，自适应10M/100M网络数据 SD卡扩展: 支持Micro SD(即TF卡)/Micro SDHC/Micro SDXC卡,最大支持256G 报警输入: 2路报警输入 报警输出: 1路报警输出 音频输入: 1路音频输入 音频输出: 1路音频输出 白光照射距离: 30米 红外照射距离: 150米 供电方式: AC24V 电源接口类型: 甩线 电流及功耗: 42W max（其中加热10W，补光灯15W max） 工作温湿度: -30℃-65℃,湿度小于90% 恢复出厂设置: 支持 除雾: 加热玻璃除雾 尺寸: φ220mm×363.3mm 重量: 5Kg 防护: IP66
3 | 031101077003 | 枪机（含支架） | 400W星光级全彩H265；照射距离可达20-30米；支持smart IR，防止夜间红外过曝；ICR红外滤片式自动切换,实现真正的日夜监控；支持日夜两套参数独立配置；支持3D数字降噪,支持120dB超宽动态；支持三码流, | 台 |  | 11 | 796.36 |  | 8759.96
4 | 031101077004 | 监控屏 | 55寸 | 台 |  | 2 | 3639.91 |  | 7279.82
5 | 031101023001 | 32路录像机 | 支持60M/80M接入带宽，支持H.265摄像机接入，最大支持接入5MP摄像机，支持2SATA，支持HDMI接口4K输出。 | 台 |  | 2 | 7998.47 |  | 15996.94
6 | 031101077005 | 监控硬盘 | 约存储15日（24小时）录像视频数据 | 块 |  | 8 | 1035.5 |  | 8284
7 | 030502005002 | 网线 | 8*0.5无氧铜（国标）CAT-5E | m |  | 4575 | 4.84 |  | 22143
本页小计 | [8 empty] | 62463.72
注：为计取规费等的使用，可在表中增设其中：“定额人工费”。
表5
分部分项工程和单价措施项目清单与计价表
工程名称：安装工程 |  |  |  |  | 标段：永成公司试验检测中心办公楼项目 |  |  | 第 4 页 共 29 页
序号 | 项目编码 | 项目名称 | 项目特征描述 | 计量单位 |  | 工程量 | 金额（元）
[7 empty] | 综合单价 |  | 合价 | 其中
暂估价
8 | 031101010001 | 电源线 | RVV2*1.5（国标） | m |  | 1000 | 5.45 |  | 5450
9 | 030411001004 | 线管 | PVC2.0 | m |  | 600 | 9.19 |  | 5514
10 | 030411001005 | 波纹管 | 难燃波纹管 DN20 | m |  | 200 | 47.01 |  | 9402
11 | 030502007001 | 光缆 | 4芯 | m |  | 600 | 4.09 |  | 2454
12 | 030502013001 | 机架式熔纤盒 | 12路 | 台 |  | 1 | 580.6 |  | 580.6
13 | 030502013002 | 熔纤盒 | 4路 | 台 |  | 2 | 111.9 |  | 223.8
14 | 030502016001 | 尾纤 | 3米 | 根 |  | 16 | 28.8 |  | 460.8
15 | 030505009001 | 光端机 | 1光4电千兆 | 台 |  | 1 | 201.65 |  | 201.65
16 | 030505009002 | 光端机 | 1光8电千兆 | 台 |  | 1 | 283.4 |  | 283.4
17 | 030502001001 | 壁挂机柜 | 网络防水机柜 | 台 |  | 2 | 347.43 |  | 694.86
18 | 030505009003 | 光交机 | 8光2电千兆 | 台 |  | 1 | 861.11 |  | 861.11
19 | 030501012001 | POE交换机(千兆) | 24路 | 台 |  | 3 | 2950.31 |  | 8850.93
20 | 030502005001 | HDMI高清线 | 高清视频线 | m |  | 10 | 32.63 |  | 326.3
|  | 分部小计 | [6 empty] | 160132.76
网络系统部分
21 | 030502001002 | 网络机柜 | 19寸2000*600*600，1.5mm-0.8mm镀锌，钢化玻璃门 | 台 |  | 2 | 3152.38 |  | 6304.76
22 | 030502004001 | 电源插座 | 3孔6位 | 个 |  | 9 | 29.4 |  | 264.6
23 | 030502012001 | 网络面板 | 86型 | 个 |  | 110 | 26.24 |  | 2886.4
本页小计 | [8 empty] | 44759.21
注：为计取规费等的使用，可在表中增设其中：“定额人工费”。
表5
分部分项工程和单价措施项目清单与计价表
工程名称：安装工程 |  |  |  |  | 标段：永成公司试验检测中心办公楼项目 |  |  | 第 5 页 共 29 页
序号 | 项目编码 | 项目名称 | 项目特征描述 | 计量单位 |  | 工程量 | 金额（元）
[7 empty] | 综合单价 |  | 合价 | 其中
暂估价
24 | 080603005001 | 网络模块 | RJ45超五类 | 个 |  | 110 | 21.59 |  | 2374.9
25 | 030404034007 | 底盒 | 86型PVC | 个 |  | 110 | 3.14 |  | 345.4
26 | 030501012002 | 接入交换机 | 三层交换机，交换容量336Gbps，包转发率51Mpps；24个10/100/1000M自适应电口,4个SFP光口；支持RIP，OSPF等路由协议；支持DHCP server；支持虚拟化；支持MACC云平台统一管理。 | 台 |  | 5 | 4601.21 |  | 23006.05
27 | 030501012003 | POE交换机(千兆) | 16口千兆电口+2个千兆光口，16个千兆电口支持30W POE+供电，整机最大POE功率185W，非网管型POE交换机 | 台 |  | 1 | 3639.19 |  | 3639.19
28 | 030501012004 | 核心交换机(千兆) | 16口千兆电口+2个千兆光口，16个千兆电口支持30W POE+供电，整机最大POE功率185W，非网管型POE交换机 | 台 |  | 1 | 4727.01 |  | 4727.01
29 | 030501009001 | 路由器 | 固化6个千兆电口，1个千兆光口，2个USB口，一个 Console口；可带机350终端，支持400M带宽；集成AC（无线控制器）。 | 台 |  | 1 | 2728.67 |  | 2728.67
30 | 030501009002 | POE吸顶AP | 1300M双频吸顶AP，2个千兆网口上联，内置天线，支持2.4GHz/5GHz双频通信，支持802.11a/b/g/n/ac Wave1/Wave2协议。支持AP与路由两种工作模式，支持睿易一体化组网，支持“睿易”APP管理。支持PoE供电和本地供电。 | 台 |  | 15 | 1389.75 |  | 20846.25
31 | 030502004002 | PDU | 铝合金外壳 | 个 |  | 6 | 256.15 |  | 1536.9
32 | 030502010001 | 理线架 | 1U金属 | 套 |  | 20 | 81.75 |  | 1635
33 | 030502005003 | 网线 | 8*0.5无氧铜（国标）CAT-5E | m |  | 6100 | 4.84 |  | 29524
本页小计 | [8 empty] | 90363.37
注：为计取规费等的使用，可在表中增设其中：“定额人工费”。
表5
分部分项工程和单价措施项目清单与计价表
工程名称：安装工程 |  |  |  |  | 标段：永成公司试验检测中心办公楼项目 |  |  | 第 6 页 共 29 页
序号 | 项目编码 | 项目名称 | 项目特征描述 | 计量单位 |  | 工程量 | 金额（元）
[7 empty] | 综合单价 |  | 合价 | 其中
暂估价
34 | 030411003002 | 桥架 | 金属镀锌10*10 | m |  | 200 | 43.41 |  | 8682
35 | 030411001006 | 线管 | PVC DN20 | m |  | 1200 | 9.19 |  | 11028
36 | 030411001007 | 波纹管 | 1.难燃波纹管 DN20 | m |  | 200 | 32.69 |  | 6538
37 | 03B001 | 锁扣 | PVC DN20 | 套 |  | 110 | 0.87 |  | 95.7
38 | 03B002 | 水晶头 | 五类非屏蔽系统，传输100Mbps数据流量，最高传输1000Mbps数据流量 | 盒 |  | 8 | 103.55 |  | 828.4
|  | 分部小计 | [6 empty] | 126991.23
程控电话系统部分
39 | 030502005004 | 电话线 | 200米/卷、无氧铜（国标）白色2*0.5 | m |  | 4000 | 4.28 |  | 17120
40 | 031101027001 | 电话主机 | 飞利浦 | 台 |  | 109 | 195.11 |  | 21266.99
41 | 030502012002 | 电话面板 | 86型 | 个 |  | 109 | 29.4 |  | 3204.6
42 | 080603005002 | 电话模块 | 1.电话模块 | 个 |  | 109 | 14.32 |  | 1560.88
43 | 030404034008 | 底盒 | 86型PVC | 个 |  | 109 | 3.14 |  | 342.26
44 | 030411001008 | 线管 | 1.PVC DN20 | m |  | 1200 | 9.19 |  | 11028
45 | 030411001009 | 波纹管 | 1.PVC DN20 | m |  | 200 | 47.01 |  | 9402
46 | 03B004 | 锁扣 | 1.PVC DN20 | 套 |  | 110 | 0.87 |  | 95.7
47 | 031101027002 | 电话交换机 | 4进64路 | 台 |  | 1 | 6104 |  | 6104
48 | 03B003 | 水晶头 | 100只/盒、6P/4C RJ11 | 盒 |  | 5 | 63.22 |  | 316.1
|  | 分部小计 | [6 empty] | 70440.53
接待大厅LED-P2.5全彩电子屏
本页小计 | [8 empty] | 97612.63
注：为计取规费等的使用，可在表中增设其中：“定额人工费”。
表5
分部分项工程和单价措施项目清单与计价表
工程名称：安装工程 |  |  |  |  | 标段：永成公司试验检测中心办公楼项目 |  |  | 第 7 页 共 29 页
序号 | 项目编码 | 项目名称 | 项目特征描述 | 计量单位 |  | 工程量 | 金额（元）
[7 empty] | 综合单价 |  | 合价 | 其中
暂估价
49 | 030507014001 | LED显示屏（P2.5） | 规格P2.5室内表贴节能全彩LED屏 ★1、显示屏尺寸 ≥2.4*4.8=11.52㎡ ★2、像素点间距 2.5±0.05mm 3、像素构成 1R、1G、1B 4、像素密度 单元大小为320mm×160mm的像素密度 5、结构 LED显示屏显示部分结构可采用钢、铝、镀锌方管、塑料等材料，结构安全坚固。 6、外观质量 无变形、无色差；LED显示屏的外表面无明显划痕 7、工作环境 -20度-50度条件下能正常工作 8、驱动方式 恒流驱动 9、控制方式 同步控制系统 10、供电方式 支持电源均流DC4.2V～DC4.5V供电 11、维护方式 前后双向维护 12、整屏平整度 ≤0.1mm ★13、模组平整度 ≤0.05mm ★14、拼接缝 ≤0.05mm 15、套件材质 采用聚碳酸酯和玻璃纤维材质 16、模组结构 灯驱合一 17、单元板分辨率 128*64=8192Dots 18、驱动芯片功能 具有列下消隐功能、倍频刷新率提升、低灰偏色改善 19、调节软件设置项 支持鬼影消除、暗亮线消除、慢速开启、十字架消除、去坏点、毛毛虫消除、亮度缓慢变亮功能 20、PCB板材 采用玻璃化温度≥150℃的覆铜板 21、人眼视觉舒适度 VICO指数≤1 | m2 |  | 12 | 4291.55 |  | 51498.6
本页小计 | [8 empty] | 51498.6
注：为计取规费等的使用，可在表中增设其中：“定额人工费”。
表5
分部分项工程和单价措施项目清单与计价表
工程名称：安装工程 |  |  |  |  | 标段：永成公司试验检测中心办公楼项目 |  |  | 第 8 页 共 29 页
序号 | 项目编码 | 项目名称 | 项目特征描述 | 计量单位 |  | 工程量 | 金额（元）
[7 empty] | 综合单价 |  | 合价 | 其中
暂估价
本页小计 | [8 empty] | 51498.6
22、亮度 ≥600Cd/m² 23、亮度均匀性 ≥95% 24、亮度调节 支持亮度调节功能 25、色度均匀性 ±0.002Cx、Cy内 26、宽色域 达到以上110% NTSC广色域 ★27、色温 3000-18000K可调 28、水平视角 ≥140° 29、垂直视角 ≥130° 30、对比度 ≥6000：1 31、灰度等级 采用14bit技术 32、低亮高灰 亮度为20%时，信号处理深度（灰度级数）达到14bit 33、刷新率 刷新率达到1920Hz 34、像素失控率 <0.01% 35、反光率 反光率≤1.5% ★36、画面延时 ≤500ns 37、衰减率 ≤10%（工作3年） ★38、噪声 1m范围内，测试4个位置（前后左右）噪音不大于2dB 39、换帧频率 60Hz， 40、平均功耗 ≤160W/m² 41、能耗对比 对LED显示屏进行节能对比，达到能效一级标准 42、抗电强度 在器具输入插座端与屏正面之间施加试验电压3kv/50Hz，保持1min，不应出现飞弧和击穿现象 43、对地漏电流 ≤3.5mA 44、自动校正 数据采集自动共享到网上，客户可自行下载校正数据，进行校正和优化。 45、拼缝调节 支持亮暗线
本页小计 | [8 empty] | 51498.6
注：为计取规费等的使用，可在表中增设其中：“定额人工费”。
表5
分部分项工程和单价措施项目清单与计价表
工程名称：安装工程 |  |  |  |  | 标段：永成公司试验检测中心办公楼项目 |  |  | 第 9 页 共 29 页
序号 | 项目编码 | 项目名称 | 项目特征描述 | 计量单位 |  | 工程量 | 金额（元）
[7 empty] | 综合单价 |  | 合价 | 其中
暂估价
本页小计 | [8 empty] | 51498.6
拼缝调节 46、亮度/色度校正 支持亮度校正、色度校正 47、具有电源过压、过流、断电保护、分布上电等防护措施， 48、失真效果检测 LED显示屏图像质量主观评价优 显示画面无几何畸变、扭曲、比例失调情况，无亮度、色温非线性失真。 ★49、SELV电路 具备SELV电路 50、防护性能 具有防静电、防电磁干扰、防腐蚀、防虫、防潮、抗震动、抗雷击等功能；具有电源过压、过流、断电保护、分布上电措施、防护等级达到IP50 51、振动检测 频率循环范围：（5～55～5）Hz，振幅值：0.19mm，扫频速率：5min/次，方向：互相垂直的两个方向，循环次数：二次；试验结束后，产品能正常工作 52、连续工作时间 连续工作时间：≥7×24hrs，支持连续不间断显示 53、使用寿命 ≥100000h ★54、平均无故障时间 MTBF平均无故障时间≥20000h；MTTR平均修复时间≤20分钟 55、屏幕温升 最高亮度（白平衡）持续工作4小时，模组表面温升小于20K 56、高温负荷工作 样品状态：通电工作，试验温度：80℃，试验时间：12h，试验结束后，产品能正常工作 57、低温负荷工作 样品状态：通电工作，试验温度：-
本页小计 | [8 empty] | 51498.6
注：为计取规费等的使用，可在表中增设其中：“定额人工费”。
表5
分部分项工程和单价措施项目清单与计价表
工程名称：安装工程 |  |  |  |  | 标段：永成公司试验检测中心办公楼项目 |  |  | 第 10 页 共 29 页
序号 | 项目编码 | 项目名称 | 项目特征描述 | 计量单位 |  | 工程量 | 金额（元）
[7 empty] | 综合单价 |  | 合价 | 其中
暂估价
本页小计 | [8 empty] | 51498.6
40℃，试验时间：12h，试验结束后，产品能正常工作 58、高温存储 样品放入试验箱中，试验箱内温度59℃，存放48h，无异常 60、低温存储 样品放入试验箱中，试验箱内温度-40℃，存放48h，无异常 61、恒定湿热 样品状态：通电工作，试验温度：85℃，相对湿度：85%，试验时间：168h，试验结束后，产品能正常工作 62、湿热负载 LED显示屏最高工作环境温度下，相对湿度87%-93%，通电工作12h 63、光生物安全检测 无危害类：8h（30000s）曝辐中不造成光化学紫外危害（ES），并在16min（1000s）内不造成近紫外危害（EUVA），并在2.8h（10000s）内不造成对视网膜蓝光危害（LB）并在10s内不造成对视网膜热危害（LR），且在1000s内不造成对眼睛的红外辐射危害（EIR） 64、盐雾 符合盐雾10级 65、阻燃 PCB板、防火保护外壳及内部其他元器件均达到V-0等级 66、冷热冲击 低温：-40℃，时间：0.5h，高温：100℃，时间：0.5h，转换时间：（3-5分钟）min，试验周期：上述试验为1个循环，试验进行200循环，样品状态：非工作状态；试验结束后，产品能正常工作 67、高低温循环 低温：-40℃，时间：0.5h，高温：
本页小计 | [8 empty] | 51498.6
注：为计取规费等的使用，可在表中增设其中：“定额人工费”。
表5
分部分项工程和单价措施项目清单与计价表
工程名称：安装工程 |  |  |  |  | 标段：永成公司试验检测中心办公楼项目 |  |  | 第 11 页 共 29 页
序号 | 项目编码 | 项目名称 | 项目特征描述 | 计量单位 |  | 工程量 | 金额（元）
[7 empty] | 综合单价 |  | 合价 | 其中
暂估价
80℃，时间：0.5h，转换时间：（3-5分钟）min，试验周期：上述试验为1个循环，试验进行200循环，样品状态：工作状态；试验结束后，产品能正常工作 68、点对点电阻A面 1x10～1x10Ω 69、点对点电阻B面 1x10～1x10Ω ★70、静电电压衰减期 （±1000-±100V）≤2S 71、电磁兼容/干扰 符合Class B标准 72、抗紫外线UV 暴露周期8h干燥、4h凝露，使用UVA340灯，辐照度0.76W/M2，干燥时，黑标温度：60℃，8h，凝露时，黑标温度：50℃，4h；试验结束后，样品表面无明显变化 ★73、抗干扰 符合IEC801规定 ★74、安全性 符合GB4793规定 ★75、一键点屏 支持一键点屏技术，开机后自动识别系统连接，无需重置系统配置 76、一键调试 支持联网一键下载程序文件和调试 ★以上技术参数指标，必需提供由CNAS、ILAC-MRA认证的第三方专业机构出具的检测报告复印件，并加盖制造厂商公章。
本页小计 | [8 empty] | 51498.6
注：为计取规费等的使用，可在表中增设其中：“定额人工费”。
表5
分部分项工程和单价措施项目清单与计价表
工程名称：安装工程 |  |  |  |  | 标段：永成公司试验检测中心办公楼项目 |  |  | 第 12 页 共 29 页
序号 | 项目编码 | 项目名称 | 项目特征描述 | 计量单位 |  | 工程量 | 金额（元）
[7 empty] | 综合单价 |  | 合价 | 其中
暂估价
50 | 03B010 | 控制接收系统 | 1.集成HUB75，无需再配转接板，更方便，成本更低； 2.减少接插连接件，减少故障点，故障率更低； 3.支持常规芯片实现高刷新、高灰度、高亮度； 4.全新灰度引擎，低灰度表现更佳； 5.细节处理更完美，可消除单元板设计引起的某行偏暗、低灰偏红、鬼影等细节问题； 6.支持14bit精度逐点校正； 7.支持所有常规芯片、PWM芯片和灯饰芯片； 8.支持静态屏、1/2~1/32扫之间的任意扫描类型； 9.支持任意抽点，支持数据偏移，可轻松实现各种异型屏、球形屏、创意显示屏； 10.单卡支持32组RGB信号输出； 11.支持超大带载面积,单卡带载128*1024，256*512； 12.先进设计，优质元器件，全自动高低温老化测试，零故障出厂； 13.支持DC 3.3V~6V超宽工作电压，有效减弱电压波动带来的影响； 14.支持电源反接保护电路 | 张 |  | 20 | 686.7 |  | 13734
本页小计 | [8 empty] | 13734
注：为计取规费等的使用，可在表中增设其中：“定额人工费”。
表5
分部分项工程和单价措施项目清单与计价表
工程名称：安装工程 |  |  |  |  | 标段：永成公司试验检测中心办公楼项目 |  |  | 第 13 页 共 29 页
序号 | 项目编码 | 项目名称 | 项目特征描述 | 计量单位 |  | 工程量 | 金额（元）
[7 empty] | 综合单价 |  | 合价 | 其中
暂估价
51 | 03B011 | 控制发送系统 | 专业主控是专业级LED显示屏控制设备；具备强大的视频信号接收和处理能力，最大可接收1920×1200像素的高清数字信号；支持HDMI和DVI高清数字接口，多路信号间无缝切换；支持视频源任意缩放和裁剪。具备4个千兆网口输出，单机可支持最宽4096像素或最高2560像素的LED显示屏。同时，具备一系列丰富实用的功能，提供灵活的屏幕控制和高品质的图像显示，在LED媒体应用领域有显著优势。 1、具有2类视频输入接口，包括1路HDMI和2路DVI； 2、最大输入分辨率1920×1200@60Hz，支持分辨率任意设置； 3、最大带载260万像素，最宽可达4096点，或最高可达2560点； 4、支持视频源任意切换，缩放和裁剪； 5、支持画面偏移； 6、双USB 2.0高速通讯接口，用于电脑调试和主控间任意级联； 7、支持亮度和色温调节； 8、支持低亮高灰； 9、支持HDCP 1.4； ★通过该发送可调试显示屏的色域坐标显 示不同坐标值色温，进行精确颜色管理;可 任意改变 0-255 灰阶不同灰度值的亮度显示 并进行任意调节;色温调整精度在 100K 以 内 ★在-20°C-60°C下，控制器所有功能打开且参数设置到最大依然能正常工作，一直连续开 断电处理，控制器依然可以正常启动工作， 机箱结构 | 台 |  | 1 | 4578 |  | 4578
本页小计 | [8 empty] | 4578
注：为计取规费等的使用，可在表中增设其中：“定额人工费”。
表5
分部分项工程和单价措施项目清单与计价表
工程名称：安装工程 |  |  |  |  | 标段：永成公司试验检测中心办公楼项目 |  |  | 第 14 页 共 29 页
序号 | 项目编码 | 项目名称 | 项目特征描述 | 计量单位 |  | 工程量 | 金额（元）
[7 empty] | 综合单价 |  | 合价 | 其中
暂估价
配合散热风扇达到很好的扇热效果 ★可在局域网内实现通过 web 控制设备，支持 Windows、macOS、Linux、麒麟系统、 Android、iOS 等系统平台，支持电脑、平板、 手机等多种硬件平台。 ★可稳定的兼容显卡，网络盒子，会议系统， 拼接器，DVD，信号发生器等多种信号源 ★为防止他人误操作，控制系统具有管理权限，并提供供应商盖公章的显示屏授权管理软件著作权证书证明文件；
本页小计 | [8 empty] | 4578
注：为计取规费等的使用，可在表中增设其中：“定额人工费”。
表5
分部分项工程和单价措施项目清单与计价表
工程名称：安装工程 |  |  |  |  | 标段：永成公司试验检测中心办公楼项目 |  |  | 第 15 页 共 29 页
序号 | 项目编码 | 项目名称 | 项目特征描述 | 计量单位 |  | 工程量 | 金额（元）
[7 empty] | 综合单价 |  | 合价 | 其中
暂估价
52 | 030401003001 | 电源变压器 | 工作温度 -25℃-+70℃ 低温启动特性 @-40℃ -25℃，220Vac 输入,热机 5 分钟，带载 40A，可以启动 储存温度 -40℃-85℃ 工作湿度 20%RH-90%RH 储存湿度 10%RH-95%RH 散热方式 自然对流散热，需紧贴客户金属机箱外壳散热 大气压 70-106KPa 可用最高海拔高度 Altitude 3000m 物理尺寸 长 192±1mm*宽 82±1mm*高 30±1mm 重量 0.36kg 输入端子 9.5mm-5P pitch terminal, L N FG 输出端子 9.5mm-6P pitch terminal, V+ V+ V+ V- V- V_x005f 短路保护 可长期短路，消除短路后自动恢复工作 过流保护 48~76A 故障消除后自动恢复工作 额定输出电压 V1:+4.5Vdc 额定输出电流范围 0～40.0A 稳压精度 ±2% 负载调整率 ±2% 电压过冲 <5.0% 启动时间 3Sec 纹波噪声 <4.5V 容性负载至少 5000uF | 台 |  | 50 | 717.67 |  | 35883.5
53 | 030411004008 | 排线 | 定制 | 根 |  | 525 | 6.54 |  | 3433.5
54 | 03B012 | 加厚4590铝型材边框 | 定制 | 根 |  | 4 | 599.5 |  | 2398
55 | 030411001012 | 扁管 | 定制 | 根 |  | 10 | 185.3 |  | 1853
本页小计 | [8 empty] | 43568
注：为计取规费等的使用，可在表中增设其中：“定额人工费”。
表5
分部分项工程和单价措施项目清单与计价表
工程名称：安装工程 |  |  |  |  | 标段：永成公司试验检测中心办公楼项目 |  |  | 第 16 页 共 29 页
序号 | 项目编码 | 项目名称 | 项目特征描述 | 计量单位 |  | 工程量 | 金额（元）
[7 empty] | 综合单价 |  | 合价 | 其中
暂估价
56 | 030502006001 | 电缆 | RVV3*6+2*4无氧铜国标 | m |  | 60 | 11.37 |  | 682.2
57 | 030507014002 | LED双色条屏 | 三色P3.75屏，7.8米*0.57米（含软件） | 套 |  | 1 | 10660.2 |  | 10660.2
|  | 分部小计 | [6 empty] | 124721
会议室拼接屏部分
58 | 030507014003 | 拼接屏 | 55英寸原装正品A+级DID液晶面板，工业级超窄边液晶拼接单元 亮度：≥500cd/m2 ； 最佳分辨率1920*1080； 拼接缝隙：物理拼缝≤1.7mm ； 使用寿命：60000小时以上（7*24 连续运行） | 块 |  | 12 | 8871.91 |  | 106462.92
59 | 030502010002 | 专用液压支架 | 重量轻、厚度薄、安装简便、前维护支架厚度120MM，水平伸缩拉出后可维护的行程空间为180MM | 套 |  | 12 | 1199 |  | 14388
60 | 030505010001 | HDMI分配器 | 高清数字解码器 | 台 |  | 1 | 2949.76 |  | 2949.76
61 | 030502005005 | HDMI高清线 | 5米高清视频线（拼接屏用） | m |  | 60 | 32.63 |  | 1957.8
62 | 030502005006 | HDMI高清线 | 20米高清视频线（拼接屏用） | m |  | 20 | 32.63 |  | 652.6
63 | 030502004003 | 电源插座 | 3孔6位 | 个 |  | 4 | 29.4 |  | 117.6
64 | 03B008 | 控制电脑 | 基本配置要求；I5、4G、500G、2G独显 | 套 |  | 1 | 5341 |  | 5341
65 | 03B009 | 包围项目 | 定制 | 项 |  | 2 | 8720 |  | 17440
本页小计 | [8 empty] | 160652.08
注：为计取规费等的使用，可在表中增设其中：“定额人工费”。
表5
分部分项工程和单价措施项目清单与计价表
工程名称：安装工程 |  |  |  |  | 标段：永成公司试验检测中心办公楼项目 |  |  | 第 17 页 共 29 页
序号 | 项目编码 | 项目名称 | 项目特征描述 | 计量单位 |  | 工程量 | 金额（元）
[7 empty] | 综合单价 |  | 合价 | 其中
暂估价
66 | 030507014004 | 拼接屏 | 55英寸原装正品A+级DID液晶面板，工业级超窄边液晶拼接单元 亮度：≥500cd/m2 ； 最佳分辨率1920*1080； 拼接缝隙：物理拼缝≤1.7mm ； 使用寿命：60000小时以上（7*24 连续运行） | 块 |  | 9 | 8871.91 |  | 79847.19
67 | 030502010004 | 专用液压支架 | 重量轻、厚度薄、安装简便、前维护支架厚度120MM，水平伸缩拉出后可维护的行程空间为180MM | 套 |  | 9 | 1199 |  | 10791
68 | 030505010002 | HDMI分配器 | 高清数字解码器 | 台 |  | 1 | 2949.76 |  | 2949.76
69 | 030502005011 | HDMI高清线 | 5米高清视频线（拼接屏用） | m |  | 45 | 32.63 |  | 1468.35
70 | 030502005012 | HDMI高清线 | 20米高清视频线（拼接屏用） | m |  | 20 | 32.63 |  | 652.6
71 | 030502004004 | 电源插座 | 3孔6位 | 个 |  | 3 | 29.4 |  | 88.2
|  | 分部小计 | [6 empty] | 245106.78
会议广播系统部分
本页小计 | [8 empty] | 95797.1
注：为计取规费等的使用，可在表中增设其中：“定额人工费”。
表5
分部分项工程和单价措施项目清单与计价表
工程名称：安装工程 |  |  |  |  | 标段：永成公司试验检测中心办公楼项目 |  |  | 第 18 页 共 29 页
序号 | 项目编码 | 项目名称 | 项目特征描述 | 计量单位 |  | 工程量 | 金额（元）
[7 empty] | 综合单价 |  | 合价 | 其中
暂估价
72 | 030506001001 | 一拖四无线话筒 | 1.使用UHF640-690MHz频段，应用PLL频率合成锁相环技术，频率可调，发射功率可调，避免干扰频率； 2.集成中央处理器CPU的总线控制，配合数字液晶界面显示，操作自如，性能出众； 3.采用多级窄带高频及中频选频滤波，充分消除干扰信号； 4.采用音频压缩一扩展技术，噪音大大减少，动态范围加大； 5.设有回输啸叫抑制减弱功能，能有效减少回输啸叫； 6.接收机采用多级高频放大，具有极高的灵敏度； 7.多重噪音监测电路，特设ID身份码验证系统，使之具有无与伦比的抗干扰特性； 8.选用极佳晶片及优质零部件，使本机音质极为出色； 9.空阔最大使用范围100米以上，理想空阔使用范围60米。 10.采用最新红外线自动对频（IR）与自动选频（AFS）技术，设定和操作更简便； | 台 |  | 1 | 5357.37 |  | 5357.37
本页小计 | [8 empty] | 5357.37
注：为计取规费等的使用，可在表中增设其中：“定额人工费”。
表5
分部分项工程和单价措施项目清单与计价表
工程名称：安装工程 |  |  |  |  | 标段：永成公司试验检测中心办公楼项目 |  |  | 第 19 页 共 29 页
序号 | 项目编码 | 项目名称 | 项目特征描述 | 计量单位 |  | 工程量 | 金额（元）
[7 empty] | 综合单价 |  | 合价 | 其中
暂估价
73 | 030506001002 | 无线一拖二双手持话筒 | 1.AI智能语言功能，通过语言控制电源时序器等受控设备； 2.DPLL数字锁相环多信道频率合成技术，提供多达200个信道选择,轻松避开各类干扰，保障多套机器同时正常使用； 3.先进的自动对频技术，自动追锁接收机频率； 4.内置高低功率切换功能，满足不同场所使用； 5.频率锁定功能，防止使用误操作； 6.灵敏度调节功能，以提高抗干扰能力或增加接收距离； 7.环形指示灯，高亮度液晶显示屏，对工作状态一目了然； 8.内置陀螺仪开关，水平放置静音功能； 9.串口通讯功能，可控制点歌机部分功能； 10.自动搜索无干扰频点功能； 11.四种可调声音模式选择； 频率范围：640-690MHz 调制方式：宽带 FM 可调范围：50MHz 信道数目：200 信道间隔：250KHz 频率稳定度：±0.005%以内 动态范围：100dB 最大频偏：±45KHz 音频响应：80Hz-18KHz(±3dB) 综合信噪比：>105dB 综合失真：≤0.5% 工作温度：-10°C－-40°C 接收机指标： 接收机方式：二次变频超外差 中频频率：第一中频：110MHz，第二中频 10.7MHz 无线接口：BNC/50Ω | 台 |  | 1 | 2287 |  | 2287
本页小计 | [8 empty] | 2287
注：为计取规费等的使用，可在表中增设其中：“定额人工费”。
表5
分部分项工程和单价措施项目清单与计价表
工程名称：安装工程 |  |  |  |  | 标段：永成公司试验检测中心办公楼项目 |  |  | 第 20 页 共 29 页
序号 | 项目编码 | 项目名称 | 项目特征描述 | 计量单位 |  | 工程量 | 金额（元）
[7 empty] | 综合单价 |  | 合价 | 其中
暂估价
灵敏度：12 dBμV (80dBS/N) 灵敏度调节范围：12-32 dBμV 杂散抑制：≥75dB 最大输出电平：+10 dBV 发射机指标： 天线程式：佩挂发射器采用 1/4 波长鞭状天线，手持麦克风内置螺旋天线 输出功率：高功率 30mW；低功率 3mW 杂散抑制：-60dB 供电：两节 AA 电池 使用时间：30mW 时大于 10个小时,3mW 时大于 15 小时
74 | 030506001003 | 调音台 | 1.8路单声道输入； 2.所有单声道上都配有增益； 3.内置MP3、蓝牙播放器和USB录音功能； 4.电路板采用双面SMT贴片技术，使性能稳定可靠； 5.高精度三色精确电平柱，精确显示输出电平； 6.带48V幻象供电； 7.通道3段均衡，主控9段均衡； 8.二组编组，三组辅助输出，一组返回，一组立体声输出 9.内置256/24Bit DSP效果器； 10.100MM高精度对数式衰减推子； 11.内置宽电压工作电源； | 台 |  | 1 | 1305.7 |  | 1305.7
本页小计 | [8 empty] | 1305.7
注：为计取规费等的使用，可在表中增设其中：“定额人工费”。
表5
分部分项工程和单价措施项目清单与计价表
工程名称：安装工程 |  |  |  |  | 标段：永成公司试验检测中心办公楼项目 |  |  | 第 21 页 共 29 页
序号 | 项目编码 | 项目名称 | 项目特征描述 | 计量单位 |  | 工程量 | 金额（元）
[7 empty] | 综合单价 |  | 合价 | 其中
暂估价
75 | 030506001004 | 数字反馈抑制器 | 1.内置24Bit A/D、D/A转换；24位DSP处理器，48KHz高速采样。采用高速浮点； 2.数字音频处理器和最先进的子带（Sub-Band) 回声消除（Echo cancellation)技术，可有效消除回声和啸叫； 3.全自动化操作的工作方式，免人工调试，精准可靠使用简单； 4.内置自适应动态噪声滤波器，可滤掉现场环境的背景噪声但不影响语音信号高质量的传送。提高信噪比，改善音质； 5.内置AGC自动增益控制，可以获得到清晰、持续平稳的语音信号； 6.内置数字高低通调节控制，可限制语音频响； 7.内置数字压限器:可提高拾音的距离； 8.内置10段图示均衡器：频率控制更精确； 9.各功能可通过本机或连接电脑设置； 10.2路XLR和2路TRS输入、输出。 | 台 |  | 1 | 2268.74 |  | 2268.74
本页小计 | [8 empty] | 2268.74
注：为计取规费等的使用，可在表中增设其中：“定额人工费”。
表5
分部分项工程和单价措施项目清单与计价表
工程名称：安装工程 |  |  |  |  | 标段：永成公司试验检测中心办公楼项目 |  |  | 第 22 页 共 29 页
序号 | 项目编码 | 项目名称 | 项目特征描述 | 计量单位 |  | 工程量 | 金额（元）
[7 empty] | 综合单价 |  | 合价 | 其中
暂估价
76 | 030506001005 | 数字音频处理器 | 1.2路信号输入4路信号输出，带USB接口，一键录音，自动生成MP3音频文件，带录音工作指示灯； 2.2×20 LCD白色背光显示功能设置，8段LED显示输入/输出的精确数字电平表、哑音及编辑状态； 3.采用先进的高性能DSP处理器，输入采用24 bit，48kHz的AKM A/D转换器，包括：增益、极性转换、参量均衡器、棚架滤波器、时间延时、分频功能、压缩、限制和信号路由； 4.直接用面板的功能键和拔轮进行功能设置或是连接电脑通过PC控制软件来控制，均十分方便、直观和简洁； 5.每个输入和输出均有参量均衡，调节增益范围可达±20dB，同时输出通道的均衡还可选择Lo-shelf和Hi-shelf两种斜坡方式； 6.输出通道还可控制增益、压限及选择输入通道信号，并能将某通道的所有参数复制到另外一个通道并能进行联动控制； 7.每个输入和输出均有延时和相位控制及哑音设置，输入延时最长可达678.9ms，输出延时最长可达21.31ms，延时单位可选择毫秒(ms)、米(m)、英尺(ft)三种 8.1个USB接口和RS-232接口可用于控制软件PC连接和中控远程控制连接，在音频路由与控制处理方面非常的直观； 9.可以分功能锁定，实现数据保密，可通过面板的SYSTEM按键来设定密码锁定面板控制功能，以防止闲杂人员的操作破 | 台 |  | 1 | 1956.56 |  | 1956.56
本页小计 | [8 empty] | 1956.56
注：为计取规费等的使用，可在表中增设其中：“定额人工费”。
表5
分部分项工程和单价措施项目清单与计价表
工程名称：安装工程 |  |  |  |  | 标段：永成公司试验检测中心办公楼项目 |  |  | 第 23 页 共 29 页
序号 | 项目编码 | 项目名称 | 项目特征描述 | 计量单位 |  | 工程量 | 金额（元）
[7 empty] | 综合单价 |  | 合价 | 其中
暂估价
坏机器的工作状态； 10.可存储多达30个预置。预设文件完全存储当前所有通道的所有控制数据。
77 | 030506001006 | 专业功放 | 1. 智能控制强制散热设计，风机噪音小，散热效率高等特点； 2. 内置智能压限系统，控制功率模块及扬声器系统在安全范围内工作； 3. 内置30Hz高通滤波器； 4. 多种模式选择：立体声、桥接、单声道； 5. 高效的功率放大电路，完善可靠的安全保护措施和工作状态指示（短路、过载、直流和过热保护、变压器过热保护），让用户放心使用； 6. 保护方式:过流保护、直流保护、短路保护、冷却方式:风扇冷却； 7. 接地选择：悬空、接地； | 台 |  | 2 | 1806.69 |  | 3613.38
78 | 030506001007 | 线声源阵列音箱 | 1.压铸铝箱体，表面喷漆保护，防水处理； 2.提供墙面安装支架或增加线声源声柱组件可扩展线阵，提高SPL以及减少垂直辐射波瓣宽度； 3.由于极好地提高了直达声与反射声的比例，适合于混响大的固定安装场所的音乐和人声处理； 4.应用于户外演出，多功能厅，体育场馆，宴会厅，会议室等场所，都能够展现优异的语言清晰度。 | 只 |  | 4 | 1840.36 |  | 7361.44
本页小计 | [8 empty] | 10974.82
注：为计取规费等的使用，可在表中增设其中：“定额人工费”。
表5
分部分项工程和单价措施项目清单与计价表
工程名称：安装工程 |  |  |  |  | 标段：永成公司试验检测中心办公楼项目 |  |  | 第 24 页 共 29 页
序号 | 项目编码 | 项目名称 | 项目特征描述 | 计量单位 |  | 工程量 | 金额（元）
[7 empty] | 综合单价 |  | 合价 | 其中
暂估价
79 | 030506001010 | 电源时序器 | 1.2寸彩色液晶智能显示屏，可实时显示当前电压，日期时间，通道开关状态； 2.8+2路输出；8路受控开关通道输出，每路延时开户和关闭时间可自由设置（范围0-999秒，单位为秒）； 3.每通道独立设有Bypass设置，可ALL Bypass或单独Bypass； 4.支持面板LOCK锁定功能，防止误操作； 5.内置时钟芯片，可根据日期时间定时设置自动开关机，智能化不须人为操作； 6.支持多台设备级联顺序控制，级联自动检测设置； 7.配置232接口，支持外部中控设备控制； 8.每台设备自带设备编码ID检测和设置，可实现远程集中控制； 9.10组设备开关场景数据保存/调用，场景管理应用简单便捷； 10.欠压、超压检测及报警，总功率6000W 单路最大承受2000W； 11.内置专业滤波器，保障电源纯正输出。 | 台 |  | 1 | 1188.79 |  | 1188.79
80 | 030502010003 | 全方位壁架 | 配套定制 | 个 |  | 4 | 160.23 |  | 640.92
81 | 030502001003 | 豪华机柜 | 前后门带锁，前门玻璃材质，机柜顶有散热装置，尺寸：600*600*1200 | 台 |  | 1 | 560.36 |  | 560.36
82 | 030502005007 | 音箱线 | 2*300芯金银线 | m |  | 1200 | 9.92 |  | 11904
本页小计 | [8 empty] | 14294.07
注：为计取规费等的使用，可在表中增设其中：“定额人工费”。
表5
分部分项工程和单价措施项目清单与计价表
工程名称：安装工程 |  |  |  |  | 标段：永成公司试验检测中心办公楼项目 |  |  | 第 25 页 共 29 页
序号 | 项目编码 | 项目名称 | 项目特征描述 | 计量单位 |  | 工程量 | 金额（元）
[7 empty] | 综合单价 |  | 合价 | 其中
暂估价
83 | 030506001008 | 专业功放 | 1.产品具有反馈、混响调节功能，VFD显示，自带FM/AM收音功能； 2.配套SD卡和MP3播放USB接口，自由选择播放上一曲/下一曲/暂停等功能轻触键； 3.具有5路话筒输入，2路话筒优先功能，4路话筒幻象供电/移频效果独立切换开关选择； 4.1路线路输入，1路线路输出； 5.话筒音量、线路的音调、收音音量独立调节，声道平衡独立旋钮； 6.高、中、低音功能调节键采用暗藏式设计、不便产生误动； 7.A、B两组功率输出，可驱动4只8欧音箱。 技术参数： 1.输出:4-16Ω 2.移频量:5HZ±1HZ 3.输出功率：2 X 200W 4.线路输入阻抗:≥5KΩ 5.线路输出阻抗:≤1000Ω 6.频率响应：非移频状态20Hz-20KHz；移频状态150Hz-15KHz 7.信噪比：＞95dB 8.供电方式：AC～220V-230V ，50/60Hz 9.尺寸：485mm*390mm*100mm | 台 |  | 1 | 1806.69 |  | 1806.69
本页小计 | [8 empty] | 1806.69
注：为计取规费等的使用，可在表中增设其中：“定额人工费”。
表5
分部分项工程和单价措施项目清单与计价表
工程名称：安装工程 |  |  |  |  | 标段：永成公司试验检测中心办公楼项目 |  |  | 第 26 页 共 29 页
序号 | 项目编码 | 项目名称 | 项目特征描述 | 计量单位 |  | 工程量 | 金额（元）
[7 empty] | 综合单价 |  | 合价 | 其中
暂估价
84 | 030506001011 | 天花喇叭 | 1.工业塑料盆架，带铁后罩，二分频同轴设计，声音清晰明亮； 2.定压定阻选择，可选择定压或者定阻输入，定压有100V和70V可选，定阻为8Ω，适合不同场所使用； 3.安装灵活，采用螺丝固定压脚设计，可以安装在不同厚度的天花板上； 4.适用于礼堂、会议室、报告厅、多功能厅、 餐厅、商场等场地的语言扩声。 技术参数： 1.可调功率：40W/20W/10W/5W 2.灵敏度:（1W/1M）88dB±3dB 3.频率响应:150-20KHz 4.材质：塑料外壳+铁质网罩 5.喇叭单元：6"+1"同轴 6.尺寸：Ф270*185mm 7.开孔尺寸：Ф240mm | 只 |  | 11 | 284.87 |  | 3133.57
本页小计 | [8 empty] | 3133.57
注：为计取规费等的使用，可在表中增设其中：“定额人工费”。
表5
分部分项工程和单价措施项目清单与计价表
工程名称：安装工程 |  |  |  |  | 标段：永成公司试验检测中心办公楼项目 |  |  | 第 27 页 共 29 页
序号 | 项目编码 | 项目名称 | 项目特征描述 | 计量单位 |  | 工程量 | 金额（元）
[7 empty] | 综合单价 |  | 合价 | 其中
暂估价
85 | 030506001009 | MP3分区功放 | 1.2路话筒输入，3路AUX输入，1路混合输出； 2.内置MP3、蓝牙播放功能； 3.内置5路100V分区器，5路分区音量可调； 4.额定功率：120W； 5.5单元LED电平表； 6.采用先进高效功率放大电路； 7.各输入通道独立音量控制，高、低音调控制； 8.多种保护和警告功能：温度保护、过载保护、短路保护； 9.标准机柜式设计（2U），铝质拉丝面板，人性化的抽手，考究的工艺，尽显高档气质。 技术参数: 1.辅助输出：大于700mV； 2.输入：MIC1、2:3.3mv， AUX1、2、3:300mv不平衡； 3.频响：100HZ－16KHZ； 4.总谐波失真：小于1%； 5.噪音比：AUX1、2、3:70dB； 6.音量调节：低音:±10dB（100Hz） ， 高音: ±10dB（10KHz）； 7.保护：直流输出 过载； 8.默音功能：MIC1 输入覆盖其他输入； 9.电源：AC 220V/50-60Hz； 10.外型尺寸：485*340*88mm； 11.净重: 10.5 Kg； 12.功耗：250W。 | 台 |  | 1 | 1514.19 |  | 1514.19
|  | 分部小计 | [6 empty] | 44898.71
机房及电力设备
本页小计 | [8 empty] | 1514.19
注：为计取规费等的使用，可在表中增设其中：“定额人工费”。
表5
分部分项工程和单价措施项目清单与计价表
工程名称：安装工程 |  |  |  |  | 标段：永成公司试验检测中心办公楼项目 |  |  | 第 28 页 共 29 页
序号 | 项目编码 | 项目名称 | 项目特征描述 | 计量单位 |  | 工程量 | 金额（元）
[7 empty] | 综合单价 |  | 合价 | 其中
暂估价
86 | 011104004001 | 全钢陶瓷防静电地板 | 600*600*35,全钢外壳结构，优质水泥填充。HPL或PVC、陶瓷贴面。底面采用拉伸板，表面选用硬质钢板，四周导电嵌条镶边。支座使用钢板模压成型，丝杆高度可任意调节，横梁选用方管制作。 | m2 |  | 13.86 | 537.61 |  | 7451.27
87 | 030701003001 | 立式空调 | 3匹 | 台 |  | 1 | 6169.87 |  | 6169.87
88 | 030404017009 | 空开箱 | 6P空开箱（暗装） | 台 |  | 1 | 1570.1 |  | 1570.1
89 | 030404019001 | 空气开关 | 4P32A | 个 |  | 1 | 408.46 |  | 408.46
90 | 030404017010 | 配电箱 | 10K配电箱 | 台 |  | 1 | 3689.96 |  | 3689.96
91 | 03B013 | UPS主机 | 10K | 台 |  | 1 | 41420 |  | 41420
92 | 03B014 | 动力电池 | 12V100AH | 台 |  | 40 | 1046.4 |  | 41856
93 | 030404017011 | 电池柜 | 金属 | 台 |  | 2 | 858.83 |  | 1717.66
94 | 03B015 | 三联操作台 | 金属 | 套 |  | 1 | 2398 |  | 2398
95 | 030502005010 | 机房接地铜排 | 30mm*3mm | m |  | 25 | 91.79 |  | 2294.75
|  | 分部小计 | [6 empty] | 108976.07
安装调试费用
96 | 030507018001 | 安全防范全系统调试 |  | 系统 |  | 1 | 21789.11 |  | 21789.11
97 | 030507019001 | 安全防范系统工程试运行 |  | 系统 |  | 1 | 8327.52 |  | 8327.52
|  | 分部小计 | [6 empty] | 30116.63
|  | 分部小计 | [6 empty] | 911383.71
措施项目
分部小计
本页小计 | [8 empty] | 139092.7
注：为计取规费等的使用，可在表中增设其中：“定额人工费”。
表5
分部分项工程和单价措施项目清单与计价表
工程名称：安装工程 |  |  |  |  | 标段：永成公司试验检测中心办公楼项目 |  |  | 第 29 页 共 29 页
合 计 | [8 empty] | 911383.71
注：为计取规费等的使用，可在表中增设其中：“定额人工费”。
表5

## 单位工程人材机分析表(按类型分)【安装工程】
单位工程人材机分析表
工程名称：安装工程 | [5 empty] | 第 1 页 共 4 页
序号 | 名称及规格 |  | 单位 | 数量 | 市场价 |  | 合计
一、 | 人工
1 | 普工 |  | 工日 | 362.95 | 99 |  | 35932.05
2 | 技工 |  | 工日 | 472.424 | 152 |  | 71808.45
3 | 高级技工 |  | 工日 | 28.071 | 227 |  | 6372.12
| 合计 | [5 empty] | 114112.62
二、 | 材料
1 | 锁扣 |  | 套 | 220 | 0.8 |  | 176
2 | 水晶头 |  | 盒 | 8 | 95 |  | 760
3 | 控制接收系统 |  | 张 | 20 | 630 |  | 12600
4 | 控制发送系统 |  | 台 | 1 | 4200 |  | 4200
5 | 加厚4590铝型材边框 |  | 根 | 4 | 550 |  | 2200
6 | 扁管 |  | 根 | 10 | 170 |  | 1700
7 | 专用液压支架 |  | 套 | 21 | 1100 |  | 23100
8 | 全方位壁架 |  | 个 | 4 | 147 |  | 588
9 | UPS主机 |  | 台 | 1 | 38000 |  | 38000
10 | 动力电池 |  | 台 | 40 | 960 |  | 38400
11 | 三联操作台 |  | 套 | 1 | 2200 |  | 2200
12 | 控制电脑 |  | 套 | 1 | 4900 |  | 4900
13 | 包围项目 |  | 项 | 2 | 8000 |  | 16000
14 | 监控硬盘 |  | 块 | 8 | 950 |  | 7600
15 | 光端机 |  | 台 | 1 | 185 |  | 185
16 | 光端机 |  | 台 | 1 | 260 |  | 260
17 | POE吸顶AP |  | 台 | 15 | 1275 |  | 19125
18 | PDU |  | 台 | 6 | 235 |  | 1410
19 | 电话主机 |  | 台 | 109 | 179 |  | 19511
20 | 理线架 |  | 套 | 20 | 75 |  | 1500
21 | 电话交换机 |  | 台 | 1 | 5600 |  | 5600
22 | 水晶头 |  | 盒 | 5 | 58 |  | 290
23 | 半圆头螺钉M6~12*12~50 |  | 10套 | 337.56 | 2.57 |  | 867.53
24 | 醇酸防锈漆C53-1 |  | kg | 0.04 | 10.74 |  | 0.43
25 | 打印纸132-1 |  | 箱 | 0.55 | 163.53 |  | 89.94
26 | 低碳钢焊条J422 综合 |  | kg | 1.02 | 4.31 |  | 4.4
27 | 低碳钢焊条综合 |  | kg | 135.2 | 4.01 |  | 542.15
28 | 电池1# |  | 节 | 0.44 | 2.16 |  | 0.95
29 | 电力复合酯 |  | kg | 1.57 | 20.39 |  | 32.01
30 | 电珠2.5V |  | 个 | 0.22 | 1.16 |  | 0.26
31 | 镀锌扁钢综合 |  | kg | 90.54 | 5.6 |  | 507.02
32 | 镀锌铁丝φ1.2~2.2 |  | kg | 26.4 | 4.2 |  | 110.88
33 | 镀锌铁丝φ2.5~4.0 |  | kg | 16.5 | 4.2 |  | 69.3
34 | 防锈漆C53-1 |  | kg | 5 | 16.62 |  | 83.1
编制人: |  | 审核人: |  |  |  | 编制日期:
单位工程人材机分析表
工程名称：安装工程 | [5 empty] | 第 2 页 共 4 页
序号 | 名称及规格 |  | 单位 | 数量 | 市场价 |  | 合计
35 | 酚醛防锈漆 |  | kg | 2 | 16.62 |  | 33.24
36 | 酚醛调和漆 |  | kg | 15 | 13.35 |  | 200.25
37 | 酚醛调和漆各色 |  | kg | 0.1 | 13.47 |  | 1.35
38 | 钢垫板δ1~2 |  | kg | 66.5 | 3.85 |  | 256.03
39 | 钢锯条 |  | 条 | 90.06 | 0.59 |  | 53.14
40 | 红丹防锈漆 |  | kg | 1.1 | 15.51 |  | 17.06
41 | 聚氯乙烯薄膜 |  | kg | 2.5 | 11.98 |  | 29.95
42 | 铝合金活动地板 |  | m2 | 14.553 | 429.2 |  | 6246.15
43 | 棉纱 |  | kg | 10.709 | 7.01 |  | 75.07
44 | 难燃波纹管接头DN20 |  | 个 | 819.84 | 0.43 |  | 352.53
45 | 难燃波纹管卡子DN20 |  | 个 | 1670.28 | 0.43 |  | 718.22
46 | 平垫铁综合 |  | kg | 1.7 | 3.88 |  | 6.6
47 | 其他材料费 |  | 元 | 2439.36 | 1 |  | 2439.36
48 | 其他材料费 |  | 元 | 91.79 | 1 |  | 91.79
49 | 汽油100# |  | kg | 0.22 | 8.07 |  | 1.78
50 | 汽油综合 |  | kg | 6.8 | 8.07 |  | 54.88
51 | 砂轮片φ100 |  | 片 | 0.2 | 4.42 |  | 0.88
52 | 砂轮片φ400 |  | 片 | 2.8 | 15.92 |  | 44.58
53 | 松香焊锡丝综合 |  | m | 0.3 | 1.03 |  | 0.31
54 | 塑料管综合 |  | kg | 0.6 | 10.1 |  | 6.06
55 | 套接管 |  | m | 30 | 2.29 |  | 68.7
56 | 调和漆 |  | kg | 1.1 | 14.85 |  | 16.34
57 | 铁砂布0#~2# |  | 张 | 0.5 | 1.02 |  | 0.51
58 | 铜接地端子带螺栓DT-6 |  | 个 | 203 | 2.82 |  | 572.46
59 | 铜接线端子DT-10 |  | 个 | 2.03 | 4.14 |  | 8.4
60 | 铜接线端子DT-16 |  | 个 | 10.1 | 5.8 |  | 58.58
61 | 铜接线端子DT-6 |  | 个 | 26.52 | 2.9 |  | 76.91
62 | 铜芯塑料绝缘电线BV-16 |  | m | 12.12 | 9.83 |  | 119.14
63 | 铜芯塑料绝缘电线BV-6 |  | m | 26.52 | 3.6 |  | 95.47
64 | 铜芯塑料绝缘软电线BVR-6 |  | m | 45.04 | 6.2 |  | 279.25
65 | 硬铜绞线TJ-10 |  | kg | 0.05 | 49.45 |  | 2.47
66 | 粘合剂 |  | kg | 3 | 26.99 |  | 80.97
67 | 自粘性塑料带20mm*20m |  | 卷 | 0.4 | 7.23 |  | 2.89
68 | 汽油【机械】 |  | kg | 2.548 | 8.07 |  | 20.56
69 | 柴油【机械】 |  | kg | 235.914 | 6.56 |  | 1547.6
70 | 电【机械】 |  | kW·h | 582.268 | 1.24 |  | 722.01
| 合计 | [5 empty] | 216914.46
四、 | 机械
1 | 折旧费 |  | 元 | 6653.877 | 1 |  | 6653.88
2 | 安拆费及场外运费 |  | 元 | 311.868 | 1 |  | 311.87
编制人: |  | 审核人: |  |  |  | 编制日期:
单位工程人材机分析表
工程名称：安装工程 | [5 empty] | 第 3 页 共 4 页
序号 | 名称及规格 |  | 单位 | 数量 | 市场价 |  | 合计
3 | 人工 |  | 工日 | 2.527 | 152 |  | 384.1
4 | 其他费 |  | 元 | 93.414 | 1 |  | 93.41
5 | 检修费 |  | 元 | 146.984 | 1 |  | 146.98
6 | 校验费 |  | 元 | 1825.073 | 1 |  | 1825.07
7 | 维护费 |  | 元 | 1221.573 | 1 |  | 1221.57
| 合计 | [5 empty] | 10636.88
五、 | 主材
1 | 半硬质塑料管De20 |  | m | 2544 | 1.99 |  | 5062.56
2 | 半硬质塑料管De20以内 |  | m | 636 | 1.99 |  | 1265.64
3 | 保险链 |  | 条 | 11 | 30.52 |  | 335.72
4 | 插座三孔 |  | 个 | 126.25 | 14.63 |  | 1847.04
5 | 信息面板品种:光纤信息插座;插座位数:二位;类型:双口;系列:86系列;规格型号:HTYC-3F-1052;说明:2018款;颜色:白色 |  | 个 | 111.1 | 10.22 |  | 1135.44
6 | 大对数电缆 |  | m | 61.2 | 6.73 |  | 411.88
7 | 电缆桥架品种:槽式电缆桥架¦材质及表面处理:热镀锌钢板¦宽度(mm):100¦高度(mm):100¦壁厚(mm):1 |  | m | 202 | 14.05 |  | 2838.1
8 | 光缆 |  | m | 612 | 1.76 |  | 1077.12
9 | 机柜机架 |  | 个 | 3 | 150 |  | 450
10 | 机柜机架 |  | 台 | 2 | 2528 |  | 5056
11 | 难燃波纹管 |  | m | 412 | 1.77 |  | 729.24
12 | 波纹管品种:PVC波纹管¦外径(mm):20 |  | m | 206 | 1.77 |  | 364.62
13 | 通信电源线 |  | m | 1050 | 2.75 |  | 2887.5
14 | HDMI高清晰多媒体接口线产品说明:24×28AWG;物料号:HTYC-0C-2428-HDMI;线芯材质:T铜芯;规格型号:24×28AWG |  | m | 162.75 | 26.85 |  | 4369.84
15 | 电话线 |  | m | 4200 | 1.73 |  | 7266
16 | 金银线厂家型号:HTYC-2F-2300;型号:RVB;支数:300;标称截面(mm²):3;芯数:2;规格型号:RVB-2×3 |  | m | 1260 | 6.66 |  | 8391.6
17 | 接地铜排5×30 |  | m | 26.25 | 78.19 |  | 2052.49
18 | 超六类网线 |  | m | 11208.75 | 2.22 |  | 24883.43
19 | 尾纤品种:尾纤;型号:HTYC-4J-0301;规格型号:ST;说明:62.5/125μ多模;长度(m/根):1.5 |  | 根 | 16 | 9.24 |  | 147.84
20 | 自动空气开关电动 |  | 个 | 1 | 81.9 |  | 81.9
编制人: |  | 审核人: |  |  |  | 编制日期:
单位工程人材机分析表
工程名称：安装工程 | [5 empty] | 第 4 页 共 4 页
序号 | 名称及规格 |  | 单位 | 数量 | 市场价 |  | 合计
21 | 数据模块卡接方式:免工具;卡接角度:180度;品种:超五类模块;型号:HTYC-3M-3141;屏蔽类型:非屏蔽 |  | 个 | 110 | 13.97 |  | 1536.7
22 | 电话模块产品说明:卡接式;品种:电话模块;型号:HTYC-3M-1121;屏蔽类型:非屏蔽 |  | 个 | 109 | 7.3 |  | 795.7
23 | 塑料开关盒 |  | 个 | 219 | 2.88 |  | 630.72
24 | 空开箱 |  | 台 | 1 | 900 |  | 900
25 | 监控屏 |  | 台 | 2 | 3000 |  | 6000
26 | 枪机（含支架） |  | 台 | 11 | 610 |  | 6710
27 | HDMI分配器 |  | 台 | 2 | 2500 |  | 5000
28 | LED显示屏（P2.5） |  | m2 | 12 | 3500 |  | 42000
29 | 排线 |  | 根 | 525 | 6 |  | 3150
30 | LED双色条屏 |  | 套 | 1 | 9780 |  | 9780
31 | 拼接屏 |  | 块 | 21 | 7800 |  | 163800
32 | 一拖四无线话筒 |  | 只 | 1 | 4856.64 |  | 4856.64
33 | 无线一拖二双手持话筒 |  | 台 | 1 | 2039.79 |  | 2039.79
34 | 调音台 |  | 台 | 1 | 1000 |  | 1000
35 | 数字反馈抑制器 |  | 台 | 1 | 2000 |  | 2000
36 | 数字音频处理器 |  | 台 | 1 | 1560 |  | 1560
37 | 专业功放 |  | 台 | 3 | 1530 |  | 4590
38 | 线声源阵列音箱 |  | 只 | 4 | 860 |  | 3440
39 | 电源时序器 |  | 台 | 1 | 1000 |  | 1000
40 | MP3分区功放 |  | 台 | 1 | 1369.16 |  | 1369.16
41 | 配电箱 |  | 台 | 1 | 2844.83 |  | 2844.83
42 | 空调器 |  | 台 | 1 | 4000 |  | 4000
43 | 摄像头(球机含支架) |  | 台 | 3 | 4955.75 |  | 14867.25
44 | POE摄像头(半球未含支架) |  | 台 | 50 | 693.81 |  | 34690.5
45 | 32路录像机 |  | 台 | 2 | 7000 |  | 14000
46 | 机架式熔纤盒 |  | 个 | 1 | 450 |  | 450
47 | 熔纤盒 |  | 个 | 2 | 20 |  | 40
48 | POE交换机(千兆) |  | 台 | 3 | 2210 |  | 6630
49 | 光交机 |  | 台 | 1 | 610 |  | 610
50 | 接入交换机 |  | 台 | 5 | 3410 |  | 17050
51 | POE交换机(千兆) |  | 台 | 1 | 2842 |  | 2842
52 | 核心交换机(千兆) |  | 台 | 1 | 3840 |  | 3840
53 | 路由器 |  | 台 | 1 | 2240 |  | 2240
| 合计 | [5 empty] | 436917.25
| 总合计： | [5 empty] | 778581.21
编制人: |  | 审核人: |  |  |  | 编制日期:

## 单位工程主材表【安装工程】
单位工程主材表
工程名称：安装工程 | [5 empty] | 第 1 页 共 2 页
序号 | 名称及规格 |  | 单位 | 数量 | 市场价（元） |  | 市场价合价（元）
1 | POE摄像头(半球未含支架) |  | 台 | 50 | 693.81 |  | 34690.5
2 | 摄像头(球机含支架) |  | 台 | 3 | 4955.75 |  | 14867.25
3 | 枪机（含支架） |  | 台 | 11 | 610 |  | 6710
4 | 监控屏 |  | 台 | 2 | 3000 |  | 6000
5 | 32路录像机 |  | 台 | 2 | 7000 |  | 14000
6 | 超六类网线 |  | m | 11208.75 | 2.22 |  | 24883.43
7 | 通信电源线 |  | m | 1050 | 2.75 |  | 2887.5
8 | 半硬质塑料管De20以内 |  | m | 636 | 1.99 |  | 1265.64
9 | 难燃波纹管 |  | m | 412 | 1.77 |  | 729.24
10 | 光缆 |  | m | 612 | 1.76 |  | 1077.12
11 | 机架式熔纤盒 |  | 个 | 1 | 450 |  | 450
12 | 熔纤盒 |  | 个 | 2 | 20 |  | 40
13 | 尾纤品种:尾纤;型号:HTYC-4J-0301;规格型号:ST;说明:62.5/125μ多模;长度(m/根):1.5 |  | 根 | 16 | 9.24 |  | 147.84
14 | 机柜机架 |  | 个 | 3 | 150 |  | 450
15 | 光交机 |  | 台 | 1 | 610 |  | 610
16 | POE交换机(千兆) |  | 台 | 3 | 2210 |  | 6630
17 | HDMI高清晰多媒体接口线产品说明:24×28AWG;物料号:HTYC-0C-2428-HDMI;线芯材质:T铜芯;规格型号:24×28AWG |  | m | 162.75 | 26.85 |  | 4369.84
18 | 机柜机架 |  | 台 | 2 | 2528 |  | 5056
19 | 插座三孔 |  | 个 | 126.25 | 14.63 |  | 1847.04
20 | 信息面板品种:光纤信息插座;插座位数:二位;类型:双口;系列:86系列;规格型号:HTYC-3F-1052;说明:2018款;颜色:白色 |  | 个 | 111.1 | 10.22 |  | 1135.44
21 | 数据模块卡接方式:免工具;卡接角度:180度;品种:超五类模块;型号:HTYC-3M-3141;屏蔽类型:非屏蔽 |  | 个 | 110 | 13.97 |  | 1536.7
22 | 塑料开关盒 |  | 个 | 219 | 2.88 |  | 630.72
23 | 接入交换机 |  | 台 | 5 | 3410 |  | 17050
24 | POE交换机(千兆) |  | 台 | 1 | 2842 |  | 2842
25 | 核心交换机(千兆) |  | 台 | 1 | 3840 |  | 3840
26 | 路由器 |  | 台 | 1 | 2240 |  | 2240
27 | 电缆桥架品种:槽式电缆桥架¦材质及表面处理:热镀锌钢板¦宽度(mm):100¦高度(mm):100¦壁厚(mm):1 |  | m | 202 | 14.05 |  | 2838.1
编制人： |  | 审核人： |  |  |  | 编制日期：
单位工程主材表
工程名称：安装工程 | [5 empty] | 第 2 页 共 2 页
序号 | 名称及规格 |  | 单位 | 数量 | 市场价（元） |  | 市场价合价（元）
28 | 波纹管品种:PVC波纹管¦外径(mm):20 |  | m | 206 | 1.77 |  | 364.62
29 | 电话线 |  | m | 4200 | 1.73 |  | 7266
30 | 电话模块产品说明:卡接式;品种:电话模块;型号:HTYC-3M-1121;屏蔽类型:非屏蔽 |  | 个 | 109 | 7.3 |  | 795.7
31 | 半硬质塑料管De20 |  | m | 2544 | 1.99 |  | 5062.56
32 | LED显示屏（P2.5） |  | m2 | 12 | 3500 |  | 42000
33 | 排线 |  | 根 | 525 | 6 |  | 3150
34 | 大对数电缆 |  | m | 61.2 | 6.73 |  | 411.88
35 | LED双色条屏 |  | 套 | 1 | 9780 |  | 9780
36 | 拼接屏 |  | 块 | 21 | 7800 |  | 163800
37 | HDMI分配器 |  | 台 | 2 | 2500 |  | 5000
38 | 一拖四无线话筒 |  | 只 | 1 | 4856.64 |  | 4856.64
39 | 无线一拖二双手持话筒 |  | 台 | 1 | 2039.79 |  | 2039.79
40 | 调音台 |  | 台 | 1 | 1000 |  | 1000
41 | 数字反馈抑制器 |  | 台 | 1 | 2000 |  | 2000
42 | 数字音频处理器 |  | 台 | 1 | 1560 |  | 1560
43 | 专业功放 |  | 台 | 3 | 1530 |  | 4590
44 | 线声源阵列音箱 |  | 只 | 4 | 860 |  | 3440
45 | 电源时序器 |  | 台 | 1 | 1000 |  | 1000
46 | 金银线厂家型号:HTYC-2F-2300;型号:RVB;支数:300;标称截面(mm²):3;芯数:2;规格型号:RVB-2×3 |  | m | 1260 | 6.66 |  | 8391.6
47 | 保险链 |  | 条 | 11 | 30.52 |  | 335.72
48 | MP3分区功放 |  | 台 | 1 | 1369.16 |  | 1369.16
49 | 空调器 |  | 台 | 1 | 4000 |  | 4000
50 | 空开箱 |  | 台 | 1 | 900 |  | 900
51 | 自动空气开关电动 |  | 个 | 1 | 81.9 |  | 81.9
52 | 配电箱 |  | 台 | 1 | 2844.83 |  | 2844.83
53 | 接地铜排5×30 |  | m | 26.25 | 78.19 |  | 2052.49
合计 | [6 empty] | 436917.25
编制人： |  | 审核人： |  |  |  | 编制日期：

## 分部分项工程和单价措施项目全费用清单分析表【安装工程】
分部分项工程和单价措施项目清单全费用分析表
工程名称：安装工程 | [11 empty] | 第 1 页 共 17 页
序号 | 项目编码 | 项目名称 | 计量单位 | 工程量 | 综合单价（元）
[5 empty] | 人工费 |  | 材料费 | 机械费 | 费用 | 费用明细（不重复计入小计） | [5 empty] | 增值税 | 小计
[10 empty] | 管理费 | 利润 |  | 总价措施 | 其中:安全文明施工 | 规费
1 | 031101077001 | POE摄像头(半球未含支架) | 台 | 50 | 82.7 |  | 698.4 | 0.64 | 46.76 | 15.72 | 12.76 |  | 8.3 | 7.74 | 9.98 | 74.56 | 903.06
| C5-6-83 | 半球型摄像机 | 台 | 50 | 82.7 |  | 4.59 | 0.64 | 46.76 | 15.72 | 12.76 |  | 8.3 | 7.74 | 9.98 | 12.12 | 146.81
| 补充主材031@1 | POE摄像头(半球未含支架) | 台 | 50 | 0 |  | 0 | 0 | 0 | 0 | 0 |  | 0 | 0 | 0 | 62.44 | 756.25
2 | 031101077002 | 摄像头(球机含支架) | 台 | 3 | 192.82 |  | 4960.66 | 1.38 | 108.93 | 36.63 | 29.73 |  | 19.32 | 18.04 | 23.25 | 473.74 | 5737.53
| C5-6-89 | 高速智能球型摄像机 | 台 | 3 | 192.82 |  | 4.91 | 1.38 | 108.93 | 36.63 | 29.73 |  | 19.32 | 18.04 | 23.25 | 27.72 | 335.76
| 补充主材030 | 摄像头(球机含支架) | 台 | 3 | 0 |  | 0 | 0 | 0 | 0 | 0 |  | 0 | 0 | 0 | 446.02 | 5401.77
3 | 031101077003 | 枪机（含支架） | 台 | 11 | 73.8 |  | 614.42 | 0.64 | 41.75 | 14.04 | 11.4 |  | 7.41 | 6.92 | 8.9 | 65.75 | 796.36
| C5-6-82 | 彩色、黑白摄像机(含拍照功能) | 台 | 11 | 73.8 |  | 4.42 | 0.64 | 41.75 | 14.04 | 11.4 |  | 7.41 | 6.92 | 8.9 | 10.85 | 131.46
| 补充主材010@1 | 枪机（含支架） | 台 | 11 | 0 |  | 0 | 0 | 0 | 0 | 0 |  | 0 | 0 | 0 | 54.9 | 664.9
4 | 031101077004 | 监控屏 | 台 | 2 | 196.8 |  | 3025.22 | 4.47 | 112.88 | 37.96 | 30.81 |  | 20.02 | 18.7 | 24.09 | 300.54 | 3639.91
| C5-5-203 | 拼接屏(台)>50″ | 套 | 2 | 196.8 |  | 25.22 | 4.47 | 112.88 | 37.96 | 30.81 |  | 20.02 | 18.7 | 24.09 | 30.54 | 369.91
| 补充主材009@1 | 监控屏 | 台 | 2 | 0 |  | 0 | 0 | 0 | 0 | 0 |  | 0 | 0 | 0 | 270 | 3270
5 | 031101023001 | 32路录像机 | 台 | 2 | 196.8 |  | 7030.84 | 0 | 110.41 | 37.12 | 30.13 |  | 19.59 | 18.28 | 23.57 | 660.42 | 7998.47
编制人: | [5 empty] | 审核人: | [5 empty] | 编制日期:
分部分项工程和单价措施项目清单全费用分析表
工程名称：安装工程 | [11 empty] | 第 2 页 共 17 页
序号 | 项目编码 | 项目名称 | 计量单位 | 工程量 | 综合单价（元）
[5 empty] | 人工费 |  | 材料费 | 机械费 | 费用 | 费用明细（不重复计入小计） | [5 empty] | 增值税 | 小计
[10 empty] | 管理费 | 利润 |  | 总价措施 | 其中:安全文明施工 | 规费
| C5-5-210 | 录像机/放像机 | 台 | 2 | 196.8 |  | 30.84 | 0 | 110.41 | 37.12 | 30.13 |  | 19.59 | 18.28 | 23.57 | 30.42 | 368.47
| 补充主材032@1 | 32路录像机 | 台 | 2 | 0 |  | 0 | 0 | 0 | 0 | 0 |  | 0 | 0 | 0 | 630 | 7630
6 | 031101077005 | 监控硬盘 | 块 | 8 | 0 |  | 950 | 0 | 0 | 0 | 0 |  | 0 | 0 | 0 | 85.5 | 1035.5
| 补子目15 | 监控硬盘 | 块 | 8 | 0 |  | 950 | 0 | 0 | 0 | 0 |  | 0 | 0 | 0 | 85.5 | 1035.5
7 | 030502005002 | 网线 | m | 4575 | 1.31 |  | 2.37 | 0.02 | 0.74 | 0.25 | 0.2 |  | 0.13 | 0.12 | 0.16 | 0.4 | 4.84
| C5-2-23 | 网线 | m | 4575 | 1.31 |  | 0.04 | 0.02 | 0.74 | 0.25 | 0.2 |  | 0.13 | 0.12 | 0.16 | 0.4 | 4.84
| 主材 | 超六类网线 | m | 4803.75 |  |  | 2.22 | [9 empty] | 2.22
8 | 031101010001 | 电源线 | m | 1000 | 1.31 |  | 2.93 | 0.02 | 0.74 | 0.25 | 0.2 |  | 0.13 | 0.12 | 0.16 | 0.45 | 5.45
| C5-2-23 | 电源线 | m | 1000 | 1.31 |  | 0.04 | 0.02 | 0.74 | 0.25 | 0.2 |  | 0.13 | 0.12 | 0.16 | 0.45 | 5.45
| 主材 | 通信电源线 | m | 1050 |  |  | 2.75 | [9 empty] | 2.75
9 | 030411001004 | 线管 | m | 600 | 3.99 |  | 2.2 | 0 | 2.24 | 0.75 | 0.61 |  | 0.4 | 0.37 | 0.48 | 0.76 | 9.19
| C4-12-148 | 半硬质塑料管敷设 砖、混凝土结构暗配 外径(mm)20 | 10m | 60 | 39.93 |  | 0.91 | 0 | 22.4 | 7.53 | 6.11 |  | 3.97 | 3.71 | 4.79 | 7.59 | 91.92
| 主材 | 半硬质塑料管 | m | 636 |  |  | 1.99 | [9 empty] | 1.99
10 | 030411001005 | 波纹管 | m | 200 | 24.31 |  | 5.19 | 0 | 13.63 | 4.58 | 3.72 |  | 2.42 | 2.26 | 2.91 | 3.88 | 47.01
| C4-12-168 | 波纹电线管敷设 内径(mm)≤20 | 10m | 20 | 243.08 |  | 33.66 | 0 | 136.34 | 45.84 | 37.22 |  | 24.18 | 22.58 | 29.1 | 38.82 | 470.13
编制人: | [5 empty] | 审核人: | [5 empty] | 编制日期:
分部分项工程和单价措施项目清单全费用分析表
工程名称：安装工程 | [11 empty] | 第 3 页 共 17 页
序号 | 项目编码 | 项目名称 | 计量单位 | 工程量 | 综合单价（元）
[5 empty] | 人工费 |  | 材料费 | 机械费 | 费用 | 费用明细（不重复计入小计） | [5 empty] | 增值税 | 小计
[10 empty] | 管理费 | 利润 |  | 总价措施 | 其中:安全文明施工 | 规费
| 主材 | 难燃波纹管 | m | 206 |  |  | 1.77 | [9 empty] | 1.77
11 | 030502007001 | 光缆 | m | 600 | 1.22 |  | 1.82 | 0.02 | 0.69 | 0.23 | 0.19 |  | 0.12 | 0.12 | 0.15 | 0.34 | 4.09
| C5-2-26 | 光缆 管内穿放≤12芯 | m | 600 | 1.22 |  | 0.02 | 0.02 | 0.69 | 0.23 | 0.19 |  | 0.12 | 0.12 | 0.15 | 0.34 | 4.09
| 主材 | 光缆 | m | 612 |  |  | 1.76 | [9 empty] | 1.76
12 | 030502013001 | 机架式熔纤盒 | 台 | 1 | 49.4 |  | 452.36 | 2.04 | 28.86 | 9.7 | 7.88 |  | 5.13 | 4.78 | 6.15 | 47.94 | 580.6
| C5-2-77 | 机架式熔纤盒 | 个 | 1 | 49.4 |  | 2.36 | 2.04 | 28.86 | 9.7 | 7.88 |  | 5.13 | 4.78 | 6.15 | 47.94 | 580.6
| 主材 | 机架式熔纤盒 | 个 | 1 |  |  | 450 | [9 empty] | 450
13 | 030502013002 | 熔纤盒 | 台 | 2 | 49.4 |  | 22.36 | 2.04 | 28.86 | 9.7 | 7.88 |  | 5.13 | 4.78 | 6.15 | 9.24 | 111.9
| C5-2-77 | 熔纤盒 | 个 | 2 | 49.4 |  | 2.36 | 2.04 | 28.86 | 9.7 | 7.88 |  | 5.13 | 4.78 | 6.15 | 9.24 | 111.9
| 主材 | 熔纤盒 | 个 | 2 |  |  | 20 | [9 empty] | 20
14 | 030502016001 | 尾纤 | 根 | 16 | 9.89 |  | 9.4 | 1.02 | 6.11 | 2.06 | 1.67 |  | 1.08 | 1.01 | 1.3 | 2.38 | 28.8
| C5-2-84 | 布放尾纤 | 条 | 16 | 9.89 |  | 0.16 | 1.02 | 6.11 | 2.06 | 1.67 |  | 1.08 | 1.01 | 1.3 | 2.38 | 28.8
| 主材 | 尾纤 | 根 | 16 |  |  | 9.24 | [9 empty] | 9.24
15 | 030505009001 | 光端机 | 台 | 1 | 0 |  | 185 | 0 | 0 | 0 | 0 |  | 0 | 0 | 0 | 16.65 | 201.65
| 补子目16 | 光端机 | 台 | 1 | 0 |  | 185 | 0 | 0 | 0 | 0 |  | 0 | 0 | 0 | 16.65 | 201.65
16 | 030505009002 | 光端机 | 台 | 1 | 0 |  | 260 | 0 | 0 | 0 | 0 |  | 0 | 0 | 0 | 23.4 | 283.4
| 补子目17 | 光端机 | 台 | 1 | 0 |  | 260 | 0 | 0 | 0 | 0 |  | 0 | 0 | 0 | 23.4 | 283.4
17 | 030502001001 | 壁挂机柜 | 台 | 2 | 62.14 |  | 221.56 | 0.12 | 34.92 | 11.74 | 9.53 |  | 6.19 | 5.78 | 7.46 | 28.69 | 347.43
编制人: | [5 empty] | 审核人: | [5 empty] | 编制日期:
分部分项工程和单价措施项目清单全费用分析表
工程名称：安装工程 | [11 empty] | 第 4 页 共 17 页
序号 | 项目编码 | 项目名称 | 计量单位 | 工程量 | 综合单价（元）
[5 empty] | 人工费 |  | 材料费 | 机械费 | 费用 | 费用明细（不重复计入小计） | [5 empty] | 增值税 | 小计
[10 empty] | 管理费 | 利润 |  | 总价措施 | 其中:安全文明施工 | 规费
| C5-2-2 | 安装机柜、机架墙挂式(600*600) | 台 | 2 | 62.14 |  | 71.56 | 0.12 | 34.92 | 11.74 | 9.53 |  | 6.19 | 5.78 | 7.46 | 28.69 | 347.43
| 主材 | 机柜机架 | 个 | 2 |  |  | 150 | [9 empty] | 150
18 | 030505009003 | 光交机 | 台 | 1 | 52.13 |  | 624.3 | 54.04 | 59.54 | 20.02 | 16.25 |  | 10.56 | 9.86 | 12.71 | 71.1 | 861.11
| C5-4-81 | 光交机 | 台 | 1 | 52.13 |  | 14.3 | 54.04 | 59.54 | 20.02 | 16.25 |  | 10.56 | 9.86 | 12.71 | 71.1 | 861.11
| 主材 | 光交机 | 台 | 1 |  |  | 610 | [9 empty] | 610
19 | 030501012001 | POE交换机(千兆) | 台 | 3 | 295.2 |  | 2231.98 | 8.94 | 170.59 | 57.36 | 46.56 |  | 30.27 | 28.25 | 36.4 | 243.6 | 2950.31
| C5-1-86 | 交换机固定配置≤24口 | 台 | 3 | 295.2 |  | 21.98 | 8.94 | 170.59 | 57.36 | 46.56 |  | 30.27 | 28.25 | 36.4 | 44.7 | 541.41
| 补充主材035@1 | POE交换机(千兆) | 台 | 3 | 0 |  | 0 | 0 | 0 | 0 | 0 |  | 0 | 0 | 0 | 198.9 | 2408.9
20 | 030502005001 | HDMI高清线 | m | 10 | 1.08 |  | 28.23 | 0.02 | 0.61 | 0.21 | 0.17 |  | 0.1 | 0.1 | 0.13 | 2.69 | 32.63
| C5-2-24 | HDMI高清线 | m | 10 | 1.08 |  | 0.04 | 0.02 | 0.61 | 0.21 | 0.17 |  | 0.1 | 0.1 | 0.13 | 2.69 | 32.63
| 主材 | HDMI高清晰多媒体接口线 | m | 10.5 |  |  | 26.85 | [9 empty] | 26.85
21 | 030502001002 | 网络机柜 | 台 | 2 | 191.2 |  | 2593.47 | 0.12 | 107.3 | 36.08 | 29.29 |  | 19.04 | 17.77 | 22.89 | 260.29 | 3152.38
| C5-2-1 | 安装机柜、机架落地式 | 台 | 2 | 191.2 |  | 65.47 | 0.12 | 107.3 | 36.08 | 29.29 |  | 19.04 | 17.77 | 22.89 | 260.29 | 3152.38
| 主材 | 机柜机架 | 台 | 2 |  |  | 2528 | [9 empty] | 2528
22 | 030502004001 | 电源插座 | 个 | 9 | 7.64 |  | 15.05 | 0 | 4.28 | 1.44 | 1.17 |  | 0.76 | 0.71 | 0.91 | 2.43 | 29.4
编制人: | [5 empty] | 审核人: | [5 empty] | 编制日期:
分部分项工程和单价措施项目清单全费用分析表
工程名称：安装工程 | [11 empty] | 第 5 页 共 17 页
序号 | 项目编码 | 项目名称 | 计量单位 | 工程量 | 综合单价（元）
[5 empty] | 人工费 |  | 材料费 | 机械费 | 费用 | 费用明细（不重复计入小计） | [5 empty] | 增值税 | 小计
[10 empty] | 管理费 | 利润 |  | 总价措施 | 其中:安全文明施工 | 规费
| C5-2-9 | 电源插座明装 | 个 | 9 | 7.64 |  | 0.27 | 0 | 4.28 | 1.44 | 1.17 |  | 0.76 | 0.71 | 0.91 | 2.43 | 29.4
| 主材 | 插座 | 个 | 9.09 |  |  | 14.63 | [9 empty] | 14.63
23 | 030502012001 | 网络面板 | 个 | 110 | 8.67 |  | 10.52 | 0 | 4.88 | 1.64 | 1.33 |  | 0.86 | 0.81 | 1.05 | 2.17 | 26.24
| C5-2-66 | 安装8位模块式信息插座 双口 | 个 | 110 | 8.67 |  | 0.2 | 0 | 4.88 | 1.64 | 1.33 |  | 0.86 | 0.81 | 1.05 | 2.17 | 26.24
| 主材 | 信息面板 | 个 | 111.1 |  |  | 10.22 | [9 empty] | 10.22
24 | 080603005001 | 网络模块 | 个 | 110 | 3.74 |  | 13.97 | 0 | 2.1 | 0.71 | 0.57 |  | 0.37 | 0.35 | 0.45 | 1.78 | 21.59
| 借WG6-268 | 卡接模块 | 个 | 110 | 3.74 |  | 0 | 0 | 2.1 | 0.71 | 0.57 |  | 0.37 | 0.35 | 0.45 | 1.78 | 21.59
| 主材 | 数据模块 | 个 | 110 |  |  | 13.97 | [9 empty] | 13.97
25 | 030404034007 | 底盒 | 个 | 110 | 0 |  | 2.88 | 0 | 0 | 0 | 0 |  | 0 | 0 | 0 | 0.26 | 3.14
| 补充主材001@1 | 塑料开关盒 | 个 | 110 | 0 |  | 0 | 0 | 0 | 0 | 0 |  | 0 | 0 | 0 | 0.26 | 3.14
26 | 030501012002 | 接入交换机 | 台 | 5 | 492 |  | 3432.4 | 13.41 | 283.48 | 95.32 | 77.38 |  | 50.29 | 46.95 | 60.49 | 379.92 | 4601.21
| C5-1-87 | 交换机固定配置>24口 | 台 | 5 | 492 |  | 22.4 | 13.41 | 283.48 | 95.32 | 77.38 |  | 50.29 | 46.95 | 60.49 | 73.02 | 884.31
| 补充主材037@1 | 接入交换机 | 台 | 5 | 0 |  | 0 | 0 | 0 | 0 | 0 |  | 0 | 0 | 0 | 306.9 | 3716.9
27 | 030501012003 | POE交换机(千兆) | 台 | 1 | 295.2 |  | 2863.98 | 8.94 | 170.59 | 57.36 | 46.56 |  | 30.27 | 28.25 | 36.4 | 300.48 | 3639.19
| C5-1-86 | 交换机固定配置≤24口 | 台 | 1 | 295.2 |  | 21.98 | 8.94 | 170.59 | 57.36 | 46.56 |  | 30.27 | 28.25 | 36.4 | 44.7 | 541.41
编制人: | [5 empty] | 审核人: | [5 empty] | 编制日期:
分部分项工程和单价措施项目清单全费用分析表
工程名称：安装工程 | [11 empty] | 第 6 页 共 17 页
序号 | 项目编码 | 项目名称 | 计量单位 | 工程量 | 综合单价（元）
[5 empty] | 人工费 |  | 材料费 | 机械费 | 费用 | 费用明细（不重复计入小计） | [5 empty] | 增值税 | 小计
[10 empty] | 管理费 | 利润 |  | 总价措施 | 其中:安全文明施工 | 规费
| 补充主材038@1 | POE交换机(千兆) | 台 | 1 | 0 |  | 0 | 0 | 0 | 0 | 0 |  | 0 | 0 | 0 | 255.78 | 3097.78
28 | 030501012004 | 核心交换机(千兆) | 台 | 1 | 295.2 |  | 3861.98 | 8.94 | 170.59 | 57.36 | 46.56 |  | 30.27 | 28.25 | 36.4 | 390.3 | 4727.01
| C5-1-86 | 交换机固定配置≤24口 | 台 | 1 | 295.2 |  | 21.98 | 8.94 | 170.59 | 57.36 | 46.56 |  | 30.27 | 28.25 | 36.4 | 44.7 | 541.41
| 补充主材039@1 | 核心交换机(千兆) | 台 | 1 | 0 |  | 0 | 0 | 0 | 0 | 0 |  | 0 | 0 | 0 | 345.6 | 4185.6
29 | 030501009001 | 路由器 | 台 | 1 | 147.6 |  | 2261.81 | 7.15 | 86.81 | 29.19 | 23.69 |  | 15.4 | 14.38 | 18.53 | 225.3 | 2728.67
| C5-1-75 | 路由器固定配置≤8口 | 台 | 1 | 147.6 |  | 21.81 | 7.15 | 86.81 | 29.19 | 23.69 |  | 15.4 | 14.38 | 18.53 | 23.7 | 287.07
| 补充主材040@1 | 路由器 | 台 | 1 | 0 |  | 0 | 0 | 0 | 0 | 0 |  | 0 | 0 | 0 | 201.6 | 2441.6
30 | 030501009002 | POE吸顶AP | 台 | 15 | 0 |  | 1275 | 0 | 0 | 0 | 0 |  | 0 | 0 | 0 | 114.75 | 1389.75
| 补子目18 | POE吸顶AP | 台 | 15 | 0 |  | 1275 | 0 | 0 | 0 | 0 |  | 0 | 0 | 0 | 114.75 | 1389.75
31 | 030502004002 | PDU | 个 | 6 | 0 |  | 235 | 0 | 0 | 0 | 0 |  | 0 | 0 | 0 | 21.15 | 256.15
| 补子目19 | PDU | 台 | 6 | 0 |  | 235 | 0 | 0 | 0 | 0 |  | 0 | 0 | 0 | 21.15 | 256.15
32 | 030502010001 | 理线架 | 套 | 20 | 0 |  | 75 | 0 | 0 | 0 | 0 |  | 0 | 0 | 0 | 6.75 | 81.75
| 补子目20 | 理线架 | 套 | 20 | 0 |  | 75 | 0 | 0 | 0 | 0 |  | 0 | 0 | 0 | 6.75 | 81.75
33 | 030502005003 | 网线 | m | 6100 | 1.31 |  | 2.37 | 0.02 | 0.74 | 0.25 | 0.2 |  | 0.13 | 0.12 | 0.16 | 0.4 | 4.84
| C5-2-23 | 网线 | m | 6100 | 1.31 |  | 0.04 | 0.02 | 0.74 | 0.25 | 0.2 |  | 0.13 | 0.12 | 0.16 | 0.4 | 4.84
| 主材 | 超六类网线 | m | 6405 |  |  | 2.22 | [9 empty] | 2.22
编制人: | [5 empty] | 审核人: | [5 empty] | 编制日期:
分部分项工程和单价措施项目清单全费用分析表
工程名称：安装工程 | [11 empty] | 第 7 页 共 17 页
序号 | 项目编码 | 项目名称 | 计量单位 | 工程量 | 综合单价（元）
[5 empty] | 人工费 |  | 材料费 | 机械费 | 费用 | 费用明细（不重复计入小计） | [5 empty] | 增值税 | 小计
[10 empty] | 管理费 | 利润 |  | 总价措施 | 其中:安全文明施工 | 规费
34 | 030411003002 | 桥架 | m | 200 | 12.91 |  | 19.16 | 0.34 | 7.43 | 2.5 | 2.03 |  | 1.32 | 1.23 | 1.58 | 3.58 | 43.41
| C4-9-42 | 钢制槽式桥架(宽+高mm)≤200 | 10m | 20 | 129.06 |  | 49.67 | 3.36 | 74.25 | 24.97 | 20.27 |  | 13.17 | 12.3 | 15.84 | 35.84 | 434.09
| 主材 | 电缆桥架 | m | 202 |  |  | 14.05 | [9 empty] | 14.05
35 | 030411001006 | 线管 | m | 1200 | 3.99 |  | 2.2 | 0 | 2.24 | 0.75 | 0.61 |  | 0.4 | 0.37 | 0.48 | 0.76 | 9.19
| C4-12-148 | 半硬质塑料管敷设 砖、混凝土结构暗配 外径(mm)20 | 10m | 120 | 39.93 |  | 0.91 | 0 | 22.4 | 7.53 | 6.11 |  | 3.97 | 3.71 | 4.79 | 7.59 | 91.92
| 主材 | 半硬质塑料管 | m | 1272 |  |  | 1.99 | [9 empty] | 1.99
36 | 030411001007 | 波纹管 | m | 200 | 15.89 |  | 5.19 | 0 | 8.91 | 3 | 2.43 |  | 1.58 | 1.48 | 1.9 | 2.7 | 32.69
| C4-12-168 | 波纹电线管敷设 内径(mm)≤20 | 10m | 20 | 158.9 |  | 33.66 | 0 | 89.13 | 29.97 | 24.33 |  | 15.81 | 14.76 | 19.02 | 26.99 | 326.91
| 主材 | 波纹管 | m | 206 |  |  | 1.77 | [9 empty] | 1.77
37 | 03B001 | 锁扣 | 套 | 110 | 0 |  | 0.8 | 0 | 0 | 0 | 0 |  | 0 | 0 | 0 | 0.07 | 0.87
| 补子目1 | 锁扣 | 套 | 110 | 0 |  | 0.8 | 0 | 0 | 0 | 0 |  | 0 | 0 | 0 | 0.07 | 0.87
38 | 03B002 | 水晶头 | 盒 | 8 | 0 |  | 95 | 0 | 0 | 0 | 0 |  | 0 | 0 | 0 | 8.55 | 103.55
| 补子目1 | 水晶头 | 盒 | 8 | 0 |  | 95 | 0 | 0 | 0 | 0 |  | 0 | 0 | 0 | 8.55 | 103.55
39 | 030502005004 | 电话线 | m | 4000 | 1.31 |  | 1.86 | 0.02 | 0.74 | 0.25 | 0.2 |  | 0.13 | 0.12 | 0.16 | 0.35 | 4.28
编制人: | [5 empty] | 审核人: | [5 empty] | 编制日期:
分部分项工程和单价措施项目清单全费用分析表
工程名称：安装工程 | [11 empty] | 第 8 页 共 17 页
序号 | 项目编码 | 项目名称 | 计量单位 | 工程量 | 综合单价（元）
[5 empty] | 人工费 |  | 材料费 | 机械费 | 费用 | 费用明细（不重复计入小计） | [5 empty] | 增值税 | 小计
[10 empty] | 管理费 | 利润 |  | 总价措施 | 其中:安全文明施工 | 规费
| C5-2-23 | 双绞线缆 管内穿放≤4对 | m | 4000 | 1.31 |  | 0.04 | 0.02 | 0.74 | 0.25 | 0.2 |  | 0.13 | 0.12 | 0.16 | 0.35 | 4.28
| 主材 | 电话线 | m | 4200 |  |  | 1.73 | [9 empty] | 1.73
40 | 031101027001 | 电话主机 | 台 | 109 | 0 |  | 179 | 0 | 0 | 0 | 0 |  | 0 | 0 | 0 | 16.11 | 195.11
| 补子目3 | 电话主机 | 台 | 109 | 0 |  | 179 | 0 | 0 | 0 | 0 |  | 0 | 0 | 0 | 16.11 | 195.11
41 | 030502012002 | 电话面板 | 个 | 109 | 7.64 |  | 15.05 | 0 | 4.28 | 1.44 | 1.17 |  | 0.76 | 0.71 | 0.91 | 2.43 | 29.4
| C5-2-9 | 电视插座明装 | 个 | 109 | 7.64 |  | 0.27 | 0 | 4.28 | 1.44 | 1.17 |  | 0.76 | 0.71 | 0.91 | 2.43 | 29.4
| 主材 | 插座 | 个 | 110.09 |  |  | 14.63 | [9 empty] | 14.63
42 | 080603005002 | 电话模块 | 个 | 109 | 3.74 |  | 7.3 | 0 | 2.1 | 0.71 | 0.57 |  | 0.37 | 0.35 | 0.45 | 1.18 | 14.32
| 借WG6-268 | 卡接模块 | 个 | 109 | 3.74 |  | 0 | 0 | 2.1 | 0.71 | 0.57 |  | 0.37 | 0.35 | 0.45 | 1.18 | 14.32
| 主材 | 电话模块 | 个 | 109 |  |  | 7.3 | [9 empty] | 7.3
43 | 030404034008 | 底盒 | 个 | 109 | 0 |  | 2.88 | 0 | 0 | 0 | 0 |  | 0 | 0 | 0 | 0.26 | 3.14
| 补充主材001@1 | 塑料开关盒 | 个 | 109 | 0 |  | 0 | 0 | 0 | 0 | 0 |  | 0 | 0 | 0 | 0.26 | 3.14
44 | 030411001008 | 线管 | m | 1200 | 3.99 |  | 2.2 | 0 | 2.24 | 0.75 | 0.61 |  | 0.4 | 0.37 | 0.48 | 0.76 | 9.19
| C4-12-148 | 半硬质塑料管敷设 砖、混凝土结构暗配 外径(mm)20 | 10m | 120 | 39.93 |  | 0.91 | 0 | 22.4 | 7.53 | 6.11 |  | 3.97 | 3.71 | 4.79 | 7.59 | 91.92
| 主材 | 半硬质塑料管 | m | 1272 |  |  | 1.99 | [9 empty] | 1.99
45 | 030411001009 | 波纹管 | m | 200 | 24.31 |  | 5.19 | 0 | 13.63 | 4.58 | 3.72 |  | 2.42 | 2.26 | 2.91 | 3.88 | 47.01
编制人: | [5 empty] | 审核人: | [5 empty] | 编制日期:
分部分项工程和单价措施项目清单全费用分析表
工程名称：安装工程 | [11 empty] | 第 9 页 共 17 页
序号 | 项目编码 | 项目名称 | 计量单位 | 工程量 | 综合单价（元）
[5 empty] | 人工费 |  | 材料费 | 机械费 | 费用 | 费用明细（不重复计入小计） | [5 empty] | 增值税 | 小计
[10 empty] | 管理费 | 利润 |  | 总价措施 | 其中:安全文明施工 | 规费
| C4-12-168 | 波纹电线管敷设 内径(mm)≤20 | 10m | 20 | 243.08 |  | 33.66 | 0 | 136.34 | 45.84 | 37.22 |  | 24.18 | 22.58 | 29.1 | 38.82 | 470.13
| 主材 | 难燃波纹管 | m | 206 |  |  | 1.77 | [9 empty] | 1.77
46 | 03B004 | 锁扣 | 套 | 110 | 0 |  | 0.8 | 0 | 0 | 0 | 0 |  | 0 | 0 | 0 | 0.07 | 0.87
| 补子目1 | 锁扣 | 套 | 110 | 0 |  | 0.8 | 0 | 0 | 0 | 0 |  | 0 | 0 | 0 | 0.07 | 0.87
47 | 031101027002 | 电话交换机 | 台 | 1 | 0 |  | 5600 | 0 | 0 | 0 | 0 |  | 0 | 0 | 0 | 504 | 6104
| 补子目21 | 电话交换机 | 台 | 1 | 0 |  | 5600 | 0 | 0 | 0 | 0 |  | 0 | 0 | 0 | 504 | 6104
48 | 03B003 | 水晶头 | 盒 | 5 | 0 |  | 58 | 0 | 0 | 0 | 0 |  | 0 | 0 | 0 | 5.22 | 63.22
| 补子目1 | 水晶头 | 盒 | 5 | 0 |  | 58 | 0 | 0 | 0 | 0 |  | 0 | 0 | 0 | 5.22 | 63.22
49 | 030507014001 | LED显示屏（P2.5） | m2 | 12 | 246 |  | 3539.67 | 8.68 | 142.85 | 48.03 | 38.99 |  | 25.34 | 23.66 | 30.49 | 354.35 | 4291.55
| C5-5-205 | LED显示屏(壁挂、吊装)室内全彩 | m2 | 12 | 246 |  | 39.67 | 8.68 | 142.85 | 48.03 | 38.99 |  | 25.34 | 23.66 | 30.49 | 354.35 | 4291.55
| 主材 | LED显示屏（P2.5） | m2 | 12 |  |  | 3500 | [9 empty] | 3500
50 | 03B010 | 控制接收系统 | 张 | 20 | 0 |  | 630 | 0 | 0 | 0 | 0 |  | 0 | 0 | 0 | 56.7 | 686.7
| 补子目4 | 控制接收系统 | 张 | 20 | 0 |  | 630 | 0 | 0 | 0 | 0 |  | 0 | 0 | 0 | 56.7 | 686.7
51 | 03B011 | 控制发送系统 | 台 | 1 | 0 |  | 4200 | 0 | 0 | 0 | 0 |  | 0 | 0 | 0 | 378 | 4578
| 补子目5 | 控制发送系统 | 台 | 1 | 0 |  | 4200 | 0 | 0 | 0 | 0 |  | 0 | 0 | 0 | 378 | 4578
编制人: | [5 empty] | 审核人: | [5 empty] | 编制日期:
分部分项工程和单价措施项目清单全费用分析表
工程名称：安装工程 | [11 empty] | 第 10 页 共 17 页
序号 | 项目编码 | 项目名称 | 计量单位 | 工程量 | 综合单价（元）
[5 empty] | 人工费 |  | 材料费 | 机械费 | 费用 | 费用明细（不重复计入小计） | [5 empty] | 增值税 | 小计
[10 empty] | 管理费 | 利润 |  | 总价措施 | 其中:安全文明施工 | 规费
52 | 030401003001 | 电源变压器 | 台 | 50 | 247.47 |  | 46.19 | 144.75 | 220 | 73.97 | 60.05 |  | 39.03 | 36.44 | 46.95 | 59.26 | 717.67
| C4-1-16 | 单相变压器安装 容量(kV·A)≤50 | 台 | 50 | 247.47 |  | 46.19 | 144.75 | 220 | 73.97 | 60.05 |  | 39.03 | 36.44 | 46.95 | 59.26 | 717.67
53 | 030411004008 | 排线 | 根 | 525 | 0 |  | 6 | 0 | 0 | 0 | 0 |  | 0 | 0 | 0 | 0.54 | 6.54
| 补充主材014@1 | 排线 | 根 | 525 | 0 |  | 0 | 0 | 0 | 0 | 0 |  | 0 | 0 | 0 | 0.54 | 6.54
54 | 03B012 | 加厚4590铝型材边框 | 根 | 4 | 0 |  | 550 | 0 | 0 | 0 | 0 |  | 0 | 0 | 0 | 49.5 | 599.5
| 补子目6 | 加厚4590铝型材边框 | 根 | 4 | 0 |  | 550 | 0 | 0 | 0 | 0 |  | 0 | 0 | 0 | 49.5 | 599.5
55 | 030411001012 | 扁管 | 根 | 10 | 0 |  | 170 | 0 | 0 | 0 | 0 |  | 0 | 0 | 0 | 15.3 | 185.3
| 补子目7 | 扁管 | 根 | 10 | 0 |  | 170 | 0 | 0 | 0 | 0 |  | 0 | 0 | 0 | 15.3 | 185.3
56 | 030502006001 | 电缆 | m | 60 | 2.16 |  | 6.96 | 0.06 | 1.25 | 0.42 | 0.34 |  | 0.22 | 0.21 | 0.27 | 0.94 | 11.37
| C5-2-12 | 大对数线缆 管内穿放≤50对 | m | 60 | 2.16 |  | 0.1 | 0.06 | 1.25 | 0.42 | 0.34 |  | 0.22 | 0.21 | 0.27 | 0.94 | 11.37
| 主材 | 大对数电缆 | m | 61.2 |  |  | 6.73 | [9 empty] | 6.73
57 | 030507014002 | LED双色条屏 | 套 | 1 | 0 |  | 9780 | 0 | 0 | 0 | 0 |  | 0 | 0 | 0 | 880.2 | 10660.2
| 补充主材015@1 | LED双色条屏 | 套 | 1 | 0 |  | 0 | 0 | 0 | 0 | 0 |  | 0 | 0 | 0 | 880.2 | 10660.2
58 | 030507014003 | 拼接屏 | 块 | 12 | 196.8 |  | 7825.22 | 4.47 | 112.88 | 37.96 | 30.81 |  | 20.02 | 18.7 | 24.09 | 732.54 | 8871.91
编制人: | [5 empty] | 审核人: | [5 empty] | 编制日期:
分部分项工程和单价措施项目清单全费用分析表
工程名称：安装工程 | [11 empty] | 第 11 页 共 17 页
序号 | 项目编码 | 项目名称 | 计量单位 | 工程量 | 综合单价（元）
[5 empty] | 人工费 |  | 材料费 | 机械费 | 费用 | 费用明细（不重复计入小计） | [5 empty] | 增值税 | 小计
[10 empty] | 管理费 | 利润 |  | 总价措施 | 其中:安全文明施工 | 规费
| C5-5-203 | 拼接屏(台)>50″ | 块 | 12 | 196.8 |  | 25.22 | 4.47 | 112.88 | 37.96 | 30.81 |  | 20.02 | 18.7 | 24.09 | 732.54 | 8871.91
| 主材 | 拼接屏 | 块 | 12 |  |  | 7800 | [9 empty] | 7800
59 | 030502010002 | 专用液压支架 | 套 | 12 | 0 |  | 1100 | 0 | 0 | 0 | 0 |  | 0 | 0 | 0 | 99 | 1199
| 补子目8 | 专用液压支架 | 套 | 12 | 0 |  | 1100 | 0 | 0 | 0 | 0 |  | 0 | 0 | 0 | 99 | 1199
60 | 030505010001 | HDMI分配器 | 台 | 1 | 130.38 |  | 2500.14 | 1.64 | 74.04 | 24.9 | 20.21 |  | 13.13 | 12.26 | 15.8 | 243.56 | 2949.76
| C5-4-58 | 数据解调器 | 台 | 1 | 130.38 |  | 0.14 | 1.64 | 74.04 | 24.9 | 20.21 |  | 13.13 | 12.26 | 15.8 | 243.56 | 2949.76
| 主材 | HDMI分配器 | 台 | 1 |  |  | 2500 | [9 empty] | 2500
61 | 030502005005 | HDMI高清线 | m | 60 | 1.08 |  | 28.23 | 0.02 | 0.61 | 0.21 | 0.17 |  | 0.1 | 0.1 | 0.13 | 2.69 | 32.63
| C5-2-24 | HDMI高清线 | m | 60 | 1.08 |  | 0.04 | 0.02 | 0.61 | 0.21 | 0.17 |  | 0.1 | 0.1 | 0.13 | 2.69 | 32.63
| 主材 | HDMI高清晰多媒体接口线 | m | 63 |  |  | 26.85 | [9 empty] | 26.85
62 | 030502005006 | HDMI高清线 | m | 20 | 1.08 |  | 28.23 | 0.02 | 0.61 | 0.21 | 0.17 |  | 0.1 | 0.1 | 0.13 | 2.69 | 32.63
| C5-2-24 | HDMI高清线 | m | 20 | 1.08 |  | 0.04 | 0.02 | 0.61 | 0.21 | 0.17 |  | 0.1 | 0.1 | 0.13 | 2.69 | 32.63
| 主材 | HDMI高清晰多媒体接口线 | m | 21 |  |  | 26.85 | [9 empty] | 26.85
63 | 030502004003 | 电源插座 | 个 | 4 | 7.64 |  | 15.05 | 0 | 4.28 | 1.44 | 1.17 |  | 0.76 | 0.71 | 0.91 | 2.43 | 29.4
| C5-2-9 | 电源插座明装 | 个 | 4 | 7.64 |  | 0.27 | 0 | 4.28 | 1.44 | 1.17 |  | 0.76 | 0.71 | 0.91 | 2.43 | 29.4
| 主材 | 插座 | 个 | 4.04 |  |  | 14.63 | [9 empty] | 14.63
64 | 03B008 | 控制电脑 | 套 | 1 | 0 |  | 4900 | 0 | 0 | 0 | 0 |  | 0 | 0 | 0 | 441 | 5341
编制人: | [5 empty] | 审核人: | [5 empty] | 编制日期:
分部分项工程和单价措施项目清单全费用分析表
工程名称：安装工程 | [11 empty] | 第 12 页 共 17 页
序号 | 项目编码 | 项目名称 | 计量单位 | 工程量 | 综合单价（元）
[5 empty] | 人工费 |  | 材料费 | 机械费 | 费用 | 费用明细（不重复计入小计） | [5 empty] | 增值税 | 小计
[10 empty] | 管理费 | 利润 |  | 总价措施 | 其中:安全文明施工 | 规费
| 补子目13 | 控制电脑 | 套 | 1 | 0 |  | 4900 | 0 | 0 | 0 | 0 |  | 0 | 0 | 0 | 441 | 5341
65 | 03B009 | 包围项目 | 项 | 2 | 0 |  | 8000 | 0 | 0 | 0 | 0 |  | 0 | 0 | 0 | 720 | 8720
| 补子目14 | 包围项目 | 项 | 2 | 0 |  | 8000 | 0 | 0 | 0 | 0 |  | 0 | 0 | 0 | 720 | 8720
66 | 030507014004 | 拼接屏 | 块 | 9 | 196.8 |  | 7825.22 | 4.47 | 112.88 | 37.96 | 30.81 |  | 20.02 | 18.7 | 24.09 | 732.54 | 8871.91
| C5-5-203 | 拼接屏(台)>50″ | 块 | 9 | 196.8 |  | 25.22 | 4.47 | 112.88 | 37.96 | 30.81 |  | 20.02 | 18.7 | 24.09 | 732.54 | 8871.91
| 主材 | 拼接屏 | 块 | 9 |  |  | 7800 | [9 empty] | 7800
67 | 030502010004 | 专用液压支架 | 套 | 9 | 0 |  | 1100 | 0 | 0 | 0 | 0 |  | 0 | 0 | 0 | 99 | 1199
| 补子目8 | 专用液压支架 | 套 | 9 | 0 |  | 1100 | 0 | 0 | 0 | 0 |  | 0 | 0 | 0 | 99 | 1199
68 | 030505010002 | HDMI分配器 | 台 | 1 | 130.38 |  | 2500.14 | 1.64 | 74.04 | 24.9 | 20.21 |  | 13.13 | 12.26 | 15.8 | 243.56 | 2949.76
| C5-4-58 | 数据解调器 | 台 | 1 | 130.38 |  | 0.14 | 1.64 | 74.04 | 24.9 | 20.21 |  | 13.13 | 12.26 | 15.8 | 243.56 | 2949.76
| 主材 | HDMI分配器 | 台 | 1 |  |  | 2500 | [9 empty] | 2500
69 | 030502005011 | HDMI高清线 | m | 45 | 1.08 |  | 28.23 | 0.02 | 0.61 | 0.21 | 0.17 |  | 0.1 | 0.1 | 0.13 | 2.69 | 32.63
| C5-2-24 | HDMI高清线 | m | 45 | 1.08 |  | 0.04 | 0.02 | 0.61 | 0.21 | 0.17 |  | 0.1 | 0.1 | 0.13 | 2.69 | 32.63
| 主材 | HDMI高清晰多媒体接口线 | m | 47.25 |  |  | 26.85 | [9 empty] | 26.85
70 | 030502005012 | HDMI高清线 | m | 20 | 1.08 |  | 28.23 | 0.02 | 0.61 | 0.21 | 0.17 |  | 0.1 | 0.1 | 0.13 | 2.69 | 32.63
| C5-2-24 | HDMI高清线 | m | 20 | 1.08 |  | 0.04 | 0.02 | 0.61 | 0.21 | 0.17 |  | 0.1 | 0.1 | 0.13 | 2.69 | 32.63
| 主材 | HDMI高清晰多媒体接口线 | m | 21 |  |  | 26.85 | [9 empty] | 26.85
编制人: | [5 empty] | 审核人: | [5 empty] | 编制日期:
分部分项工程和单价措施项目清单全费用分析表
工程名称：安装工程 | [11 empty] | 第 13 页 共 17 页
序号 | 项目编码 | 项目名称 | 计量单位 | 工程量 | 综合单价（元）
[5 empty] | 人工费 |  | 材料费 | 机械费 | 费用 | 费用明细（不重复计入小计） | [5 empty] | 增值税 | 小计
[10 empty] | 管理费 | 利润 |  | 总价措施 | 其中:安全文明施工 | 规费
71 | 030502004004 | 电源插座 | 个 | 3 | 7.64 |  | 15.05 | 0 | 4.28 | 1.44 | 1.17 |  | 0.76 | 0.71 | 0.91 | 2.43 | 29.4
| C5-2-9 | 电源插座明装 | 个 | 3 | 7.64 |  | 0.27 | 0 | 4.28 | 1.44 | 1.17 |  | 0.76 | 0.71 | 0.91 | 2.43 | 29.4
| 主材 | 插座 | 个 | 3.03 |  |  | 14.63 | [9 empty] | 14.63
72 | 030506001001 | 一拖四无线话筒 | 台 | 1 | 34.44 |  | 4860.85 | 0.27 | 19.46 | 6.55 | 5.31 |  | 3.45 | 3.22 | 4.15 | 442.35 | 5357.37
| C5-5-2 | 一拖四无线话筒 | 只 | 1 | 34.44 |  | 4.21 | 0.27 | 19.46 | 6.55 | 5.31 |  | 3.45 | 3.22 | 4.15 | 442.35 | 5357.37
| 主材 | 一拖四无线话筒 | 只 | 1 |  |  | 4856.64 | [9 empty] | 4856.64
73 | 030506001002 | 无线一拖二双手持话筒 | 台 | 1 | 34.44 |  | 2044 | 0.27 | 19.46 | 6.55 | 5.31 |  | 3.45 | 3.22 | 4.15 | 188.83 | 2287
| C5-5-2 | 无线一拖二双手持话筒 | 只 | 1 | 34.44 |  | 4.21 | 0.27 | 19.46 | 6.55 | 5.31 |  | 3.45 | 3.22 | 4.15 | 5.25 | 63.63
| 补充主材019@1 | 无线一拖二双手持话筒 | 台 | 1 | 0 |  | 0 | 0 | 0 | 0 | 0 |  | 0 | 0 | 0 | 183.58 | 2223.37
74 | 030506001003 | 调音台 | 台 | 1 | 123 |  | 1005.04 | 0.55 | 69.3 | 23.3 | 18.92 |  | 12.3 | 11.48 | 14.78 | 107.81 | 1305.7
| C5-5-15 | 调音台8+4/2 | 台 | 1 | 123 |  | 5.04 | 0.55 | 69.3 | 23.3 | 18.92 |  | 12.3 | 11.48 | 14.78 | 17.81 | 215.7
| 补充主材020@1 | 调音台 | 台 | 1 | 0 |  | 0 | 0 | 0 | 0 | 0 |  | 0 | 0 | 0 | 90 | 1090
75 | 030506001004 | 数字反馈抑制器 | 台 | 1 | 49.2 |  | 2004.21 | 0.27 | 27.73 | 9.33 | 7.57 |  | 4.92 | 4.6 | 5.91 | 187.33 | 2268.74
| C5-5-48 | 反馈抑制器Ⅲ型 | 台 | 1 | 49.2 |  | 4.21 | 0.27 | 27.73 | 9.33 | 7.57 |  | 4.92 | 4.6 | 5.91 | 7.33 | 88.74
编制人: | [5 empty] | 审核人: | [5 empty] | 编制日期:
分部分项工程和单价措施项目清单全费用分析表
工程名称：安装工程 | [11 empty] | 第 14 页 共 17 页
序号 | 项目编码 | 项目名称 | 计量单位 | 工程量 | 综合单价（元）
[5 empty] | 人工费 |  | 材料费 | 机械费 | 费用 | 费用明细（不重复计入小计） | [5 empty] | 增值税 | 小计
[10 empty] | 管理费 | 利润 |  | 总价措施 | 其中:安全文明施工 | 规费
| 补充主材021@1 | 数字反馈抑制器 | 台 | 1 | 0 |  | 0 | 0 | 0 | 0 | 0 |  | 0 | 0 | 0 | 180 | 2180
76 | 030506001005 | 数字音频处理器 | 台 | 1 | 147.6 |  | 1564.21 | 0.27 | 82.93 | 27.89 | 22.64 |  | 14.71 | 13.74 | 17.69 | 161.55 | 1956.56
| C5-5-52 | 数字音频处理器4*8 | 台 | 1 | 147.6 |  | 4.21 | 0.27 | 82.93 | 27.89 | 22.64 |  | 14.71 | 13.74 | 17.69 | 21.15 | 256.16
| 补充主材022@1 | 数字音频处理器 | 台 | 1 | 0 |  | 0 | 0 | 0 | 0 | 0 |  | 0 | 0 | 0 | 140.4 | 1700.4
77 | 030506001006 | 专业功放 | 台 | 2 | 78.72 |  | 1534.21 | 0.27 | 44.31 | 14.9 | 12.09 |  | 7.86 | 7.34 | 9.46 | 149.18 | 1806.69
| C5-5-64 | DSP处理功放 | 台 | 2 | 78.72 |  | 4.21 | 0.27 | 44.31 | 14.9 | 12.09 |  | 7.86 | 7.34 | 9.46 | 11.48 | 138.99
| 补充主材023@1 | 专业功放 | 台 | 2 | 0 |  | 0 | 0 | 0 | 0 | 0 |  | 0 | 0 | 0 | 137.7 | 1667.7
78 | 030506001007 | 线声源阵列音箱 | 只 | 4 | 295.2 |  | 1048.61 | 114.68 | 229.91 | 77.3 | 62.75 |  | 40.78 | 38.08 | 49.08 | 151.96 | 1840.36
| C5-5-80 | 线阵列扬声器系统 | 只 | 4 | 295.2 |  | 188.61 | 114.68 | 229.91 | 77.3 | 62.75 |  | 40.78 | 38.08 | 49.08 | 74.56 | 902.96
| 补充主材024@1 | 线声源阵列音箱 | 只 | 4 | 0 |  | 0 | 0 | 0 | 0 | 0 |  | 0 | 0 | 0 | 77.4 | 937.4
79 | 030506001010 | 电源时序器 | 台 | 1 | 49.2 |  | 1013.43 | 0.27 | 27.73 | 9.33 | 7.57 |  | 4.92 | 4.6 | 5.91 | 98.16 | 1188.79
| C5-5-83 | 时序电源控制器 | 台 | 1 | 49.2 |  | 13.43 | 0.27 | 27.73 | 9.33 | 7.57 |  | 4.92 | 4.6 | 5.91 | 8.16 | 98.79
| 补充主材025@1 | 电源时序器 | 台 | 1 | 0 |  | 0 | 0 | 0 | 0 | 0 |  | 0 | 0 | 0 | 90 | 1090
80 | 030502010003 | 全方位壁架 | 个 | 4 | 0 |  | 147 | 0 | 0 | 0 | 0 |  | 0 | 0 | 0 | 13.23 | 160.23
编制人: | [5 empty] | 审核人: | [5 empty] | 编制日期:
分部分项工程和单价措施项目清单全费用分析表
工程名称：安装工程 | [11 empty] | 第 15 页 共 17 页
序号 | 项目编码 | 项目名称 | 计量单位 | 工程量 | 综合单价（元）
[5 empty] | 人工费 |  | 材料费 | 机械费 | 费用 | 费用明细（不重复计入小计） | [5 empty] | 增值税 | 小计
[10 empty] | 管理费 | 利润 |  | 总价措施 | 其中:安全文明施工 | 规费
| 补子目10 | 全方位壁架 | 个 | 4 | 0 |  | 147 | 0 | 0 | 0 | 0 |  | 0 | 0 | 0 | 13.23 | 160.23
81 | 030502001003 | 豪华机柜 | 台 | 1 | 191.2 |  | 215.47 | 0.12 | 107.3 | 36.08 | 29.29 |  | 19.04 | 17.77 | 22.89 | 46.27 | 560.36
| C5-2-1 | 安装机柜、机架落地式 | 台 | 1 | 191.2 |  | 65.47 | 0.12 | 107.3 | 36.08 | 29.29 |  | 19.04 | 17.77 | 22.89 | 46.27 | 560.36
| 主材 | 机柜机架 | 个 | 1 |  |  | 150 | [9 empty] | 150
82 | 030502005007 | 音箱线 | m | 1200 | 1.31 |  | 7.03 | 0.02 | 0.74 | 0.25 | 0.2 |  | 0.13 | 0.12 | 0.16 | 0.82 | 9.92
| C5-2-23 | 音箱线 | m | 1200 | 1.31 |  | 0.04 | 0.02 | 0.74 | 0.25 | 0.2 |  | 0.13 | 0.12 | 0.16 | 0.82 | 9.92
| 主材 | 金银线 | m | 1260 |  |  | 6.66 | [9 empty] | 6.66
83 | 030506001008 | 专业功放 | 台 | 1 | 78.72 |  | 1534.21 | 0.27 | 44.31 | 14.9 | 12.09 |  | 7.86 | 7.34 | 9.46 | 149.18 | 1806.69
| C5-5-64 | DSP处理功放 | 台 | 1 | 78.72 |  | 4.21 | 0.27 | 44.31 | 14.9 | 12.09 |  | 7.86 | 7.34 | 9.46 | 11.48 | 138.99
| 补充主材023@1 | 专业功放 | 台 | 1 | 0 |  | 0 | 0 | 0 | 0 | 0 |  | 0 | 0 | 0 | 137.7 | 1667.7
84 | 030506001011 | 天花喇叭 | 只 | 11 | 98.4 |  | 71.61 | 23.16 | 68.18 | 22.93 | 18.61 |  | 12.09 | 11.29 | 14.55 | 23.52 | 284.87
| C5-5-77 | 壁挂式或吊装式扬声器≤25kg | 只 | 11 | 98.4 |  | 41.09 | 23.16 | 68.18 | 22.93 | 18.61 |  | 12.09 | 11.29 | 14.55 | 23.52 | 284.87
| 主材 | 保险链 | 条 | 11 |  |  | 30.52 | [9 empty] | 30.52
85 | 030506001009 | MP3分区功放 | 台 | 1 | 9.84 |  | 1373.37 | 0.27 | 5.69 | 1.91 | 1.55 |  | 1.01 | 0.94 | 1.22 | 125.02 | 1514.19
| C5-5-7 | MP3播放机 | 台 | 1 | 9.84 |  | 4.21 | 0.27 | 5.69 | 1.91 | 1.55 |  | 1.01 | 0.94 | 1.22 | 1.8 | 21.81
| 补充主材026@1 | MP3分区功放 | 台 | 1 | 0 |  | 0 | 0 | 0 | 0 | 0 |  | 0 | 0 | 0 | 123.22 | 1492.38
编制人: | [5 empty] | 审核人: | [5 empty] | 编制日期:
分部分项工程和单价措施项目清单全费用分析表
工程名称：安装工程 | [11 empty] | 第 16 页 共 17 页
序号 | 项目编码 | 项目名称 | 计量单位 | 工程量 | 综合单价（元）
[5 empty] | 人工费 |  | 材料费 | 机械费 | 费用 | 费用明细（不重复计入小计） | [5 empty] | 增值税 | 小计
[10 empty] | 管理费 | 利润 |  | 总价措施 | 其中:安全文明施工 | 规费
86 | 011104004001 | 全钢陶瓷防静电地板 | m2 | 13.86 | 29.31 |  | 450.73 | 0 | 13.18 | 4.16 | 4.29 |  | 1.76 | 1.58 | 2.98 | 44.39 | 537.61
| 借A9-93 | 全钢陶瓷防静电地板安装 | 100m2 | 0.1386 | 2931.2 |  | 45073.01 | 0 | 1318.18 | 415.94 | 429.13 |  | 175.58 | 157.99 | 297.53 | 4439.02 | 53761.41
87 | 030701003001 | 立式空调 | 台 | 1 | 1030.82 |  | 4012.78 | 24.76 | 592.07 | 199.08 | 161.61 |  | 105.02 | 98.06 | 126.36 | 509.44 | 6169.87
| C7-1-12 | 落地式空调器安装 质量(t)≤1.0 | 台 | 1 | 1030.82 |  | 12.78 | 24.76 | 592.07 | 199.08 | 161.61 |  | 105.02 | 98.06 | 126.36 | 149.44 | 1809.87
| 补充主材028@1 | 空调器 | 台 | 1 | 0 |  | 0 | 0 | 0 | 0 | 0 |  | 0 | 0 | 0 | 360 | 4360
88 | 030404017009 | 空开箱 | 台 | 1 | 248.69 |  | 953.25 | 63.44 | 175.08 | 58.87 | 47.79 |  | 31.07 | 29 | 37.35 | 129.64 | 1570.1
| C4-2-74 | 空开箱 | 台 | 1 | 248.69 |  | 53.25 | 63.44 | 175.08 | 58.87 | 47.79 |  | 31.07 | 29 | 37.35 | 48.64 | 589.1
| 补充主材002@1 | 空开箱 | 台 | 1 | 0 |  | 0 | 0 | 0 | 0 | 0 |  | 0 | 0 | 0 | 81 | 981
89 | 030404019001 | 空气开关 | 个 | 1 | 168.56 |  | 109.31 | 1.47 | 95.39 | 32.07 | 26.03 |  | 16.93 | 15.8 | 20.36 | 33.73 | 408.46
| C4-15-7 | 自动空气开关安装 电动式 | 个 | 1 | 168.56 |  | 27.41 | 1.47 | 95.39 | 32.07 | 26.03 |  | 16.93 | 15.8 | 20.36 | 33.73 | 408.46
| 主材 | 自动空气开关 | 个 | 1 |  |  | 81.9 | [9 empty] | 81.9
90 | 030404017010 | 配电箱 | 台 | 1 | 248.69 |  | 2898.08 | 63.44 | 175.08 | 58.87 | 47.79 |  | 31.07 | 29 | 37.35 | 304.67 | 3689.96
| C4-2-74 | 成套配电箱安装 落地式 | 台 | 1 | 248.69 |  | 53.25 | 63.44 | 175.08 | 58.87 | 47.79 |  | 31.07 | 29 | 37.35 | 48.64 | 589.1
| 补充主材027@1 | 配电箱 | 台 | 1 | 0 |  | 0 | 0 | 0 | 0 | 0 |  | 0 | 0 | 0 | 256.03 | 3100.86
91 | 03B013 | UPS主机 | 台 | 1 | 0 |  | 38000 | 0 | 0 | 0 | 0 |  | 0 | 0 | 0 | 3420 | 41420
编制人: | [5 empty] | 审核人: | [5 empty] | 编制日期:
分部分项工程和单价措施项目清单全费用分析表
工程名称：安装工程 | [11 empty] | 第 17 页 共 17 页
序号 | 项目编码 | 项目名称 | 计量单位 | 工程量 | 综合单价（元）
[5 empty] | 人工费 |  | 材料费 | 机械费 | 费用 | 费用明细（不重复计入小计） | [5 empty] | 增值税 | 小计
[10 empty] | 管理费 | 利润 |  | 总价措施 | 其中:安全文明施工 | 规费
| 补子目9 | UPS主机 | 台 | 1 | 0 |  | 38000 | 0 | 0 | 0 | 0 |  | 0 | 0 | 0 | 3420 | 41420
92 | 03B014 | 动力电池 | 台 | 40 | 0 |  | 960 | 0 | 0 | 0 | 0 |  | 0 | 0 | 0 | 86.4 | 1046.4
| 补子目11 | 动力电池 | 台 | 40 | 0 |  | 960 | 0 | 0 | 0 | 0 |  | 0 | 0 | 0 | 86.4 | 1046.4
93 | 030404017011 | 电池柜 | 台 | 2 | 254.05 |  | 129.39 | 167.85 | 236.63 | 79.57 | 64.59 |  | 41.97 | 39.19 | 50.5 | 70.91 | 858.83
| C4-2-71 | 电池柜 | 台 | 2 | 254.05 |  | 129.39 | 167.85 | 236.63 | 79.57 | 64.59 |  | 41.97 | 39.19 | 50.5 | 70.91 | 858.83
94 | 03B015 | 三联操作台 | 套 | 1 | 0 |  | 2200 | 0 | 0 | 0 | 0 |  | 0 | 0 | 0 | 198 | 2398
| 补子目12 | 三联操作台 | 套 | 1 | 0 |  | 2200 | 0 | 0 | 0 | 0 |  | 0 | 0 | 0 | 198 | 2398
95 | 030502005010 | 机房接地铜排 | m | 25 | 1.31 |  | 82.14 | 0.02 | 0.74 | 0.25 | 0.2 |  | 0.13 | 0.12 | 0.16 | 7.58 | 91.79
| C5-2-23 | 机房接地铜排 | m | 25 | 1.31 |  | 0.04 | 0.02 | 0.74 | 0.25 | 0.2 |  | 0.13 | 0.12 | 0.16 | 7.58 | 91.79
| 主材 | 接地铜排 | m | 26.25 |  |  | 78.19 | [9 empty] | 78.19
96 | 030507018001 | 安全防范全系统调试 | 系统 | 1 | 11572 |  | 259.85 | 1068.25 | 7089.91 | 2383.95 | 1935.22 |  | 1257.7 | 1174.28 | 1513.04 | 1799.1 | 21789.11
| C5-6-190 | 安防系统联合调试≤1000点 | 系统 | 1 | 11572 |  | 259.85 | 1068.25 | 7089.91 | 2383.95 | 1935.22 |  | 1257.7 | 1174.28 | 1513.04 | 1799.1 | 21789.11
97 | 030507019001 | 安全防范系统工程试运行 | 系统 | 1 | 4734 |  | 25.36 | 144.32 | 2736.25 | 920.05 | 746.87 |  | 485.4 | 453.2 | 583.93 | 687.59 | 8327.52
| C5-6-192 | 试运行≤200点 | 系统 | 1 | 4734 |  | 25.36 | 144.32 | 2736.25 | 920.05 | 746.87 |  | 485.4 | 453.2 | 583.93 | 687.59 | 8327.52
编制人: | [5 empty] | 审核人: | [5 empty] | 编制日期:

## 扉-2 招标控制价扉页【暂列金】
|  | 暂列金 |  |  |  | 工程
招标控制价
招标控制价 | （小写）： |  | 872,000.00元
| （大写）： |  | 捌拾柒万贰仟元整
招 标 人： |  |  |  | 造价咨询人：
| (单位盖章) |  |  |  | (单位资质专用章)
法定代表人 或其授权人： |  |  |  | 法定代表人 或其授权人：
| (签字或盖章) |  |  |  | (签字或盖章)
编 制 人： |  |  |  | 复 核 人：
| (造价人员签字盖专用章) |  |  |  | (造价工程师签字盖专用章)
编 制 时 间： | 年 月 日 |  |  | 复 核 时 间： | 年 月 日
扉-2

## 表4 单位工程招标控制价汇总表【暂列金】
单位工程招标控制价汇总表
工程名称：暂列金 |  |  | 标段：永成公司试验检测中心办公楼项目 | 第 1 页 共 1 页
序号 | 汇总内容 | 金额:(元) |  |  | 其中：暂估价(元)
一 | 分部分项工程和单价措施项目
1.1 | 其中：人工费
1.2 | 其中：施工机具使用费
1.3 | 其中：安全文明施工费
二 | 其他项目费 | 872000 |  |  | －
三 | 甲供费用（单列不计入造价)
四 | 人工费调整（含税）
4.1 | 人工费价差
4.2 | 人工费价差增值税
五 | 含税工程造价 | 872000
单位工程数据：
| 人工费 | 0
材料费
| 施工机具使用费 | 0
| 费用 | 0
| 主材费 | 0
| 设备费 | 0
| 增值税 | 72000
| 招标控制价合计: | 872,000.00
注：本表适用于单位工程招标控制价或投标报价的汇总，如无单位工程划分，单项工程也使用本表汇总
表4

## 表7 其他项目清单与计价汇总表【暂列金】
其他项目清单与计价汇总表
工程名称：暂列金 |  |  | 标段：永成公司试验检测中心办公楼项目 |  | 第 1 页 共 1 页
序号 | 项目名称 | 金额（元） |  | 结算金额（元） |  | 备注
1 | 暂列金额 | 800000 |  |  |  | 明细详见表-12-1
2 | 暂估价
2.1 | 材料暂估价 |  |  |  |  | 明细详见表-12-2
2.2 | 专业工程暂估价 |  |  |  |  | 明细详见表-12-3
3 | 计日工 |  |  |  |  | 明细详见表-12-4
4 | 总承包服务费 |  |  |  |  | 明细详见表-12-5
5 | 索赔与现场签证费
6 | 增值税 | 72000
合 计 |  | 872000 |  |  |  | —
注：材料（工程设备）暂估单价进入清单项目综合单价，此处不汇总。
表7

## 表7-1 暂列金额明细表【暂列金】
暂列金额明细表
工程名称：暂列金 |  |  | 标段：永成公司试验检测中心办公楼项目 |  | 第 1 页 共 1 页
序号 | 项目名称 | 计量单位 |  | 暂定金额 （元） |  | 备注
1 |  |  |  | 800000
合 计 |  |  |  | 800000.00 |  | —
注：此表由招标人填写，如不能详列，也可只列暂列金额总额，投标人应将上述暂列金额计入投标总价中。
表7-1